## Param_Catia
|  |  | Parametrizado | Libre |  |  | Cabeza Tornillo
dk |  | dk: Diámetro de la cabeza del tornillo. | SI | si |  |  | dk
sk |  | sk: Diámetro hueco interior hexagonal | SI | si |  |  | sk
tk |  | ? |  | si |  |  | t
b | 16.25 | b: Longitud de la parte roscada del tornillo. | si | no |  |  | s
k |  | k: altura de la cabeza. | si | si |  |  | k
dk |  |  |  | si
l |  | l: Longitud del tornillo (solo parte debajo de la cabeza). |  | no
P |  | P: Paso de la rosca (distancia entre los filetes consecutivos de la rosca). |  | si |  |  | CuerpoTornillo
D1 |  | D1: Diámetro del núcleo (diámetro menor de la rosca). |  | no
D2 |  | D2: Diámetro del flanco de la rosca (intermedio entre D1 y el diámetro exterior). |  | no
r |  | r: Radio de la curvatura en la transición entre la cabeza y el vástago. |  | si
ka |  | ka: Conicidad o ángulo de la base de la cabeza. |  | si
y |  | y: Distancia desde la superficie hasta la cabeza del tornillo (profundidad de asentamiento). |  | no | [6 empty] | EN EL ESQUEMA W es NO hace falta es la resta de k y t
t |  | t: Profundidad de inserción de la cabeza del tornillo. | SI | si
B |  | B: Ancho de la superficie de apoyo debajo de la cabeza. |  | si
t2 |  | t2: Espesor de la pieza en la que se inserta el tornillo. |  | no
Dhc |  | Dhc: Diámetro exterior del helicoil (cuando está comprimido). |  | si
D1hc |  | D1hc: Diámetro interior del helicoil. |  | si
D2hc |  | D2hc: Diámetro exterior del helicoil después de la instalación. |  | no
t1 |  | t1: Profundidad mínima requerida del agujero para instalar el helicoil. |  | no
d comienzo helicoil en agujero |  | d comienzo helicoil en agujero: Distancia inicial entre la parte superior del helicoil y el borde del agujero (cuando comienza la inserción). |  | no
w |  | w: Longitud total del helicoil. |  | si
Da |  | Da: Diámetro exterior del agujero roscado para el helicoil antes de la instalación. |  | si
pieza superior |  | pieza superior: La primera pieza que atraviesa el tornillo. |  | no
pieza inferior |  | pieza inferior: La segunda pieza que atraviesa el tornillo. |  | no
j |  | j: Separación o distancia entre las piezas unidas. |  | no
espesor pieza 2 |  | espesor pieza 2: Grosor de la segunda pieza que atraviesa el tornillo. |  | no
t3max |  | t3max: Espesor máximo de una pieza que puede atravesar el tornillo. |  | si
15/28 parametros modificables
TORNILLOS
dk: Diámetro de la cabeza del tornillo.
sk: Altura de la cabeza del tornillo.
tk: Profundidad de inserción de la cabeza del tornillo.
b: Longitud de la parte roscada del tornillo.
k: Altura de la parte roscada o altura de la cabeza.
l: Longitud total del tornillo (incluyendo cabeza y parte roscada).
P: Paso de la rosca (distancia entre los filetes consecutivos de la rosca).
D1: Diámetro del núcleo (diámetro menor de la rosca).
D2: Diámetro del flanco de la rosca (intermedio entre D1 y el diámetro exterior).
r: Radio de la curvatura en la transición entre la cabeza y el vástago.
ka: Conicidad o ángulo de la base de la cabeza.
y: Distancia desde la superficie hasta la cabeza del tornillo (profundidad de asentamiento).
B: Ancho de la superficie de apoyo debajo de la cabeza.
t2: Espesor de la pieza en la que se inserta el tornillo.
t3max: Espesor máximo de una pieza que puede atravesar el tornillo.
HELICOIL
Dhc: Diámetro exterior del helicoil (cuando está comprimido).
D1hc: Diámetro interior del helicoil.
D2hc: Diámetro exterior del helicoil después de la instalación.
t1: Profundidad mínima requerida del agujero para instalar el helicoil.
d comienzo helicoil en agujero: Distancia inicial entre la parte superior del helicoil y el borde del agujero (cuando comienza la inserción).
w: Longitud total del helicoil.
Da: Diámetro exterior del agujero roscado para el helicoil antes de la instalación.
Parámetros Adicionales
pieza superior: La primera pieza que atraviesa el tornillo.
pieza inferior: La segunda pieza que atraviesa el tornillo.
j: Separación o distancia entre las piezas unidas.
espesor pieza 2: Grosor de la segunda pieza que atraviesa el tornillo.
[5 empty] | Thread d | Thread d | M1,6 | M2 | M2,5 | M3 | M4 | M5 | M6 | M8 | M10 | M12 | (M14) | M16 | M20 | M24 | M30 | M36 | M42 | M48 | M56 | M64
[5 empty] | P | P | 0,35 | 0,4 | 0,45 | 0,5 | 0,7 | 0,8 | 1 | 1,25 | 1,5 | 1,75 | 2 | 2 | 2,5 | 3 | 3,5 | 4 | 4,5 | 5 | 5,5 | 6
[5 empty] | b | b | 15 | 16 | 17 | 18 | 20 | 22 | 24 | 28 | 32 | 36 | 40 | 44 | 52 | 60 | 72 | 84 | 96 | 108 | 124 | 140
[5 empty] | dk | dk max. | 3,00 | 3,80 | 4,50 | 5.5 | 7,00 | 8,50 | 10 | 13,00 | 16,00 | 18,00 | 21,00 | 24,00 | 30,00 | 36,00 | 45,00 | 54,00 | 63,00 | 72,00 | 84,00 | 96,00
[6 empty] | dk max. for grooved head | 3,14 | 3,98 | 4,68 | 5.68 | 7,22 | 8,72 | 10,22 | 13,27 | 16,27 | 18,27 | 21,33 | 24,33 | 30,33 | 36,39 | 45,39 | 54,46 | 63,46 | 72,46 | 84,54 | 96,54
[6 empty] | min. | 2,86 | 3,62 | 4,32 | 5,32 | 6,78 | 8,28 | 9,78 | 12,73 | 15,73 | 17,73 | 20,67 | 23,67 | 29,67 | 35,61 | 44,61 | 53,54 | 62,54 | 71,54 | 83,46 | 95,46
[5 empty] | da | da max. | 2 | 2,6 | 3,1 | 3,6 | 4,7 | 5,7 | 6,8 | 9,2 | 11,2 | 13,7 | 15,7 | 17,7 | 22,4 | 26,4 | 33,4 | 39,4 | 45,6 | 52,6 | 63 | 71
[5 empty] | ds | ds max. | 1,60 | 2,00 | 2,50 | 3,00 | 4,00 | 5,00 | 6,00 | 8,00 | 10,00 | 12,00 | 14,00 | 16 | 20,00 | 24,00 | 30,00 | 36,00 | 42,00 | 48,00 | 56,00 | 64,00
[6 empty] | ds min. | 1,46 | 1,86 | 2,36 | 2,86 | 3,82 | 4,82 | 5,82 | 7,78 | 9,78 | 11,73 | 13,73 | 15,73 | 19,67 | 23,67 | 29,67 | 35,61 | 41,61 | 47,61 | 55,54 | 63,54
[5 empty] | e | e min. | 1733 | 1733 | 2303 | 2873 | 3443 | 4583 | 5723 | 6863 | 9149 | 11429 | 13716 | 15996 | 19437 | 21734 | 25154 | 30854 | 36571 | 41131 | 46831 | 52531
[5 empty] | h | h max. | 0,34 | 0,51 | 0,51 | 0,51 | 0,6 | 0,6 | 0,68 | 1,02 | 1,02 | 1,45 | 1,45 | 1,45 | 2,04 | 2,04 | 2,89 | 2,89 | 3,06 | 3,91 | 5,95 | 5,95
[5 empty] | k | k max. | 1,60 | 2,00 | 2,50 | 3,00 | 4,00 | 5,00 | 6,0 | 8,00 | 10,00 | 12,00 | 14,00 | 16,00 | 20,00 | 24,00 | 30,00 | 36,00 | 42,00 | 48,00 | 56,00 | 64,00
[6 empty] | k min. | 1,46 | 1,86 | 2,36 | 2,86 | 3,82 | 4,82 | 5,7 | 7,64 | 9,64 | 11,57 | 13,57 | 15,57 | 19,48 | 23,48 | 29,48 | 35,38 | 41,38 | 47,38 | 55,26 | 63,26
[5 empty] | r | r min. | 0,1 | 0,1 | 0,1 | 0,1 | 0,2 | 0,2 | 0,25 | 0,4 | 0,4 | 0,6 | 0,6 | 0,6 | 0,8 | 0,8 | 1 | 1 | 1,2 | 1,6 | 2 | 2
[5 empty] | s | s nominal | 1,5 | 1,5 | 2 | 2,5 | 3 | 4 | 5 | 6 | 8 | 10 | 12 | 14 | 17 | 19 | 22 | 27 | 32 | 36 | 41 | 46
[6 empty] | s max. | 1,58 | 1,58 | 2,08 | 2,58 | 3,08 | 4095 | 5,14 | 6,14 | 8175 | 10175 | 12212 | 14212 | 17,23 | 19275 | 22275 | 27275 | 32,33 | 36,33 | 41,33 | 46,33
[6 empty] | s min. | 1,52 | 1,52 | 2,02 | 2,52 | 3,02 | 4020 | 5.02 | 6,02 | 8025 | 10025 | 12032 | 14032 | 17,05 | 19065 | 22065 | 27065 | 32,08 | 36,08 | 41,08 | 46,08
[5 empty] | t | t min. | 0,7 | 1 | 1,1 | 1,3 | 2 | 2,5 | 3 | 4 | 5 | 6 | 7 | 8 | 10 | 12 | 15,5 | 19 | 24 | 28 | 34 | 38
[5 empty] | v | v max. | 0,16 | 0,2 | 0,25 | 0,3 | 0,4 | 0,5 | 0,6 | 0.8 | 1 | 1,2 | 1,4 | 1,6 | 2 | 2,4 | 3 | 3,6 | 4,2 | 4,8 | 5,6 | 6,4
[5 empty] | dw | dw min. | 2,72 | 3,48 | 4,18 | 5,07 | 6,53 | 8,03 | 9,38 | 12,33 | 15,33 | 17,23 | 20,17 | 23,17 | 28,87 | 34,81 | 43,61 | 52,54 | 61,34 | 70,34 | 82,26 | 94,26
[5 empty] | w | w min. | 0,55 | 0,55 | 0,85 | 1,15 | 1,4 | 1,9 | 2,3 | 3,3 | 4 | 4,8 | 5,8 | 6,8 | 8,6 | 10,4 | 13,1 | 15,3 | 16,3 | 17,5 | 19 | 22
[5 empty] | `w min.` | `w min.` | 0.55 | 0.55 | 0.85 | 1.15 | 1.4 | 1.9 | 2.3 | 3.3 | 4 | 4.8 | 5.8 | 6.8 | 8.6 | 10.4 | 13.1 | 15.3 | 16.3 | 17.5 | 19 | 22
0.55
0.55
0.85
1.15
1.4
1.9
2.3
3.3
4
4.8
5.8
6.8
8.6
10.4
13.1
15.3
16.3
17.5
19
22

## Rosca0
Metrica | Paso | dmax | dmin | d2max | d2min | d3max | d3min | D2_min | D2_max | D1min | D1max | Ad3 | As | d_medio | d2_medio | d3_medio | D2medio | D1_medio
1 | 0.25 | 1 | 0.933 | 0.838 | 0.785 | 0.693 | 0.63 | 0.838 | 0.894 | 0.729 | 0.785 | 0.377 | 0.46 | 0.9665 | 0.8115 | 0.6615 | 0.866 | 0.757
1.1 | 0.25 | 1.1 | 1.033 | 0.938 | 0.885 | 0.793 | 0.73 | 0.938 | 0.994 | 0.829 | 0.885 | 0.494 | 0.588 | 1.0665 | 0.9115 | 0.7615 | 0.966 | 0.857
1.2 | 0.25 | 1.2 | 1.133 | 1.038 | 0.985 | 0.893 | 0.83 | 1.038 | 1.094 | 0.929 | 0.985 | 0.626 | 0.732 | 1.1665 | 1.0115 | 0.8615 | 1.066 | 0.957
1.4 | 0.3 | 1.4 | 1.325 | 1.205 | 1.149 | 1.032 | 0.964 | 1.205 | 1.265 | 1.075 | 1.142 | 0.837 | 0.983 | 1.3625 | 1.177 | 0.998 | 1.235 | 1.1085
1.6 | 0.35 | 1.581 | 1.496 | 1.354 | 1.291 | 1.152 | 1.075 | 1.373 | 1.458 | 1.221 | 1.321 | 1.075 | 1.27 | 1.5385 | 1.3225 | 1.1135 | 1.4155 | 1.271
1.8 | 0.35 | 1.781 | 1.696 | 1.554 | 1.491 | 1.352 | 1.275 | 1.573 | 1.658 | 1.421 | 1.521 | 1.474 | 1.7 | 1.7385 | 1.5225 | 1.3135 | 1.6155 | 1.471
2 | 0.4 | 1.981 | 1.886 | 1.721 | 1.654 | 1.49 | 1.407 | 1.74 | 1.83 | 1.567 | 1.679 | 1.788 | 2.07 | 1.9335 | 1.6875 | 1.4485 | 1.785 | 1.623
2.2 | 0.45 | 2.18 | 2.08 | 1.888 | 1.817 | 1.628 | 1.54 | 1.908 | 2.003 | 1.713 | 1.838 | 2.133 | 2.48 | 2.13 | 1.8525 | 1.584 | 1.9555 | 1.7755
2.5 | 0.45 | 2.48 | 2.38 | 2.188 | 2.117 | 1.928 | 1.84 | 2.208 | 2.303 | 2.013 | 2.138 | 2.98 | 3.39 | 2.43 | 2.1525 | 1.884 | 2.2555 | 2.0755
3 | 0.5 | 2.98 | 2.874 | 2.655 | 2.58 | 2.367 | 2.273 | 2.675 | 2.775 | 2.459 | 2.599 | 4.475 | 5.03 | 2.927 | 2.6175 | 2.32 | 2.725 | 2.529
3.5 | 0.6 | 3.479 | 3.354 | 3.089 | 3.004 | 2.743 | 2.635 | 3.11 | 3.222 | 2.85 | 3.01 | 6 | 6.78 | 3.4165 | 3.0465 | 2.689 | 3.166 | 2.93
4 | 0.7 | 3.978 | 3.838 | 3.523 | 3.433 | 3.119 | 3.002 | 3.545 | 3.663 | 3.242 | 3.422 | 7.749 | 8.78 | 3.908 | 3.478 | 3.0605 | 3.604 | 3.332
4.5 | 0.75 | 4.478 | 4.338 | 3.991 | 3.901 | 3.558 | 3.439 | 4.013 | 4.131 | 3.688 | 3.878 | 10.07 | 11.3 | 4.408 | 3.946 | 3.4985 | 4.072 | 3.783
5 | 0.8 | 4.976 | 4.826 | 4.456 | 4.361 | 3.995 | 3.869 | 4.48 | 4.605 | 4.134 | 4.334 | 12.69 | 14.2 | 4.901 | 4.4085 | 3.932 | 4.5425 | 4.234
6 | 1 | 5.974 | 5.794 | 5.324 | 5.212 | 4.747 | 4.596 | 5.35 | 5.5 | 4.917 | 5.153 | 17.89 | 20.1 | 5.884 | 5.268 | 4.6715 | 5.425 | 5.035
7 | 1 | 6.974 | 6.794 | 6.324 | 6.212 | 5.747 | 5.596 | 6.35 | 6.5 | 5.917 | 6.153 | 26.18 | 28.9 | 6.884 | 6.268 | 5.6715 | 6.425 | 6.035
8 | 1.25 | 7.972 | 7.76 | 7.16 | 7.042 | 6.438 | 6.272 | 7.188 | 7.348 | 6.647 | 6.912 | 32.84 | 36.6 | 7.866 | 7.101 | 6.355 | 7.268 | 6.7795
9 | 1.25 | 8.972 | 8.76 | 8.16 | 8.042 | 7.438 | 7.272 | 8.188 | 8.348 | 7.647 | 7.912 | 43.78 | 48.1 | 8.866 | 8.101 | 7.355 | 8.268 | 7.7795
10 | 1.5 | 9.968 | 9.732 | 8.994 | 8.862 | 8.128 | 7.938 | 9.026 | 9.206 | 8.376 | 8.676 | 52.3 | 58 | 9.85 | 8.928 | 8.033 | 9.116 | 8.526
11 | 1.5 | 10.968 | 10.732 | 9.994 | 9.862 | 9.128 | 8.938 | 10.026 | 10.206 | 9.376 | 9.676 | 65.9 | 72.3 | 10.85 | 9.928 | 9.033 | 10.116 | 9.526
12 | 1.75 | 11.966 | 11.701 | 10.829 | 10.679 | 9.819 | 9.602 | 10.863 | 11.063 | 10.106 | 10.441 | 76.25 | 84.3 | 11.8335 | 10.754 | 9.7105 | 10.963 | 10.2735
14 | 2 | 13.962 | 13.682 | 12.663 | 12.503 | 11.508 | 11.271 | 12.701 | 12.913 | 11.835 | 12.21 | 104.7 | 115 | 13.822 | 12.583 | 11.3895 | 12.807 | 12.0225
16 | 2 | 15.962 | 15.682 | 14.663 | 14.503 | 13.508 | 13.271 | 14.701 | 14.913 | 13.835 | 14.21 | 144.1 | 157 | 15.822 | 14.583 | 13.3895 | 14.807 | 14.0225
18 | 2.5 | 17.958 | 17.623 | 16.334 | 16.164 | 14.891 | 14.625 | 16.376 | 16.6 | 15.294 | 15.744 | 175.1 | 193 | 17.7905 | 16.249 | 14.758 | 16.488 | 15.519
20 | 2.5 | 19.958 | 19.623 | 18.334 | 18.164 | 16.891 | 16.625 | 18.376 | 18.6 | 17.294 | 17.744 | 225.2 | 245 | 19.7905 | 18.249 | 16.758 | 18.488 | 17.519

## Helicoil_Catia
Metrica | t2min x d | t2_min | W | d1_min | d1_max | D1Hc_min | D1Hc_max | B | t3_max | DHc_min | d1_medio | D1Hc_medio | W_mm
2 | 1.0 d | 0.002 | 0.0029 | 0.0026 | 0.0028 | 0.00209 | 2.18 | 0.0021 | 0.0018 | 0.00252 | 0.0027 | 0.002135 | 2.9
2 | 1.5 d | 0.003 | 0.0049 | 0.0026 | 0.0028 | 0.00209 | 2.18 | 0.0021 | 0.0028 | 0.00252 | 0.0027 | 0.002135 | 4.9
2 | 2.0 d | 0.004 | 0.0069 | 0.0026 | 0.0028 | 0.00209 | 2.18 | 0.0021 | 0.0038 | 0.00252 | 0.0027 | 0.002135 | 6.9
2 | 2.5 d | 0.005 | 0.0089 | 0.0026 | 0.0028 | 0.00209 | 2.18 | 0.0021 | 0.0048 | 0.00252 | 0.0027 | 0.002135 | 8.9
2 | 3.0 d | 0.006 | 0.0109 | 0.0026 | 0.0028 | 0.00209 | 2.18 | 0.0021 | 0.0058 | 0.00252 | 0.0027 | 0.002135 | 10.9
2.5 | 1.0 d | 0.0025 | 0.0035 | 0.0033 | 0.0035 | 0.0026 | 2.7 | 0.0026 | 0.0023 | 0.00308 | 0.0034 | 0.00265 | 3.5
2.5 | 1.5 d | 0.00375 | 0.0059 | 0.0033 | 0.0035 | 0.0026 | 2.7 | 0.0026 | 0.0035 | 0.00308 | 0.0034 | 0.00265 | 5.9
2.5 | 2.0 d | 0.005 | 0.0081 | 0.0033 | 0.0035 | 0.0026 | 2.7 | 0.0026 | 0.0048 | 0.00308 | 0.0034 | 0.00265 | 8.1
2.5 | 2.5 d | 0.00625 | 0.0105 | 0.0033 | 0.0035 | 0.0026 | 2.7 | 0.0026 | 0.006 | 0.00308 | 0.0034 | 0.00265 | 10.5
2.5 | 3.0 d | 0.0075 | 0.0129 | 0.0033 | 0.0035 | 0.0026 | 2.7 | 0.0026 | 0.0073 | 0.00308 | 0.0034 | 0.00265 | 12.9
3 | 1.0 d | 0.003 | 0.0039 | 0.0038 | 0.004 | 0.00311 | 3.22 | 0.0032 | 0.0027 | 0.00365 | 0.0039 | 0.003165 | 3.9
3 | 1.5 d | 0.0045 | 0.0063 | 0.0038 | 0.004 | 0.00311 | 3.22 | 0.0032 | 0.0042 | 0.00365 | 0.0039 | 0.003165 | 6.3
3 | 2.0 d | 0.006 | 0.0087 | 0.0038 | 0.004 | 0.00311 | 3.22 | 0.0032 | 0.0057 | 0.00365 | 0.0039 | 0.003165 | 8.7
3 | 2.5 d | 0.0075 | 0.0111 | 0.0038 | 0.004 | 0.00311 | 3.22 | 0.0032 | 0.0072 | 0.00365 | 0.0039 | 0.003165 | 11.1
3 | 3.0 d | 0.009 | 0.0135 | 0.0038 | 0.004 | 0.00311 | 3.22 | 0.0032 | 0.0087 | 0.00365 | 0.0039 | 0.003165 | 13.5
3.5 | 1.0 d | 0.0035 | 0.0037 | 0.00442 | 0.0046 | 0.00363 | 3.76 | 0.0037 | 0.0032 | 0.00428 | 0.00451 | 0.003695 | 3.7
3.5 | 1.5 d | 0.00525 | 0.0063 | 0.00442 | 0.0046 | 0.00363 | 3.76 | 0.0037 | 0.005 | 0.00428 | 0.00451 | 0.003695 | 6.3
3.5 | 2.0 d | 0.007 | 0.0087 | 0.00442 | 0.0046 | 0.00363 | 3.76 | 0.0037 | 0.0067 | 0.00428 | 0.00451 | 0.003695 | 8.7
3.5 | 2.5 d | 0.00875 | 0.0112 | 0.00442 | 0.0046 | 0.00363 | 3.76 | 0.0037 | 0.0085 | 0.00428 | 0.00451 | 0.003695 | 11.2
3.5 | 3.0 d | 0.0105 | 0.0133 | 0.00442 | 0.0046 | 0.00363 | 3.76 | 0.0037 | 0.0102 | 0.00428 | 0.00451 | 0.003695 | 13.3
4 | 1.0 d | 0.004 | 0.0037 | 0.00505 | 0.00525 | 0.00415 | 4.29 | 0.0042 | 0.0036 | 0.00491 | 0.00515 | 0.00422 | 3.7
4 | 1.5 d | 0.006 | 0.0061 | 0.00505 | 0.00525 | 0.00415 | 4.29 | 0.0042 | 0.0056 | 0.00491 | 0.00515 | 0.00422 | 6.1
4 | 2.0 d | 0.008 | 0.0084 | 0.00505 | 0.00525 | 0.00415 | 4.29 | 0.0042 | 0.0076 | 0.00491 | 0.00515 | 0.00422 | 8.4
4 | 2.5 d | 0.01 | 0.0109 | 0.00505 | 0.00525 | 0.00415 | 4.29 | 0.0042 | 0.0096 | 0.00491 | 0.00515 | 0.00422 | 10.9
4 | 3.0 d | 0.012 | 0.0132 | 0.00505 | 0.00525 | 0.00415 | 4.29 | 0.0042 | 0.0116 | 0.00491 | 0.00515 | 0.00422 | 13.2
5 | 1.0 d | 0.005 | 0.0043 | 0.00635 | 0.0066 | 0.00517 | 5.33 | 0.0052 | 0.0046 | 0.00604 | 0.006475 | 0.00525 | 4.3
5 | 1.5 d | 0.0075 | 0.0069 | 0.00635 | 0.0066 | 0.00517 | 5.33 | 0.0052 | 0.0071 | 0.00604 | 0.006475 | 0.00525 | 6.9
5 | 2.0 d | 0.01 | 0.0097 | 0.00635 | 0.0066 | 0.00517 | 5.33 | 0.0052 | 0.0096 | 0.00604 | 0.006475 | 0.00525 | 9.7
5 | 2.5 d | 0.0125 | 0.0123 | 0.00635 | 0.0066 | 0.00517 | 5.33 | 0.0052 | 0.0121 | 0.00604 | 0.006475 | 0.00525 | 12.3
5 | 3.0 d | 0.015 | 0.0148 | 0.00635 | 0.0066 | 0.00517 | 5.33 | 0.0052 | 0.0146 | 0.00604 | 0.006475 | 0.00525 | 14.8
6 | 1.0 d | 0.006 | 0.0042 | 0.0076 | 0.00785 | 0.00622 | 6.41 | 0.0063 | 0.0055 | 0.0073 | 0.007725 | 0.006315 | 4.2 | 4.2
6 | 1.5 d | 0.009 | 0.0069 | 0.0076 | 0.00785 | 0.00622 | 6.41 | 0.0063 | 0.0085 | 0.0073 | 0.007725 | 0.006315 | 6.9 | 6.9
6 | 2.0 d | 0.012 | 0.0096 | 0.0076 | 0.00785 | 0.00622 | 6.41 | 0.0063 | 0.0115 | 0.0073 | 0.007725 | 0.006315 | 9.6 | 9.6
6 | 2.5 d | 0.015 | 0.0123 | 0.0076 | 0.00785 | 0.00622 | 6.41 | 0.0063 | 0.0145 | 0.0073 | 0.007725 | 0.006315 | 12.3 | 12.3
6 | 3.0 d | 0.018 | 0.0146 | 0.0076 | 0.00785 | 0.00622 | 6.41 | 0.0063 | 0.0175 | 0.0073 | 0.007725 | 0.006315 | 14.6 | 14.6
7 | 1.0 d | 0.007 | 0.0053 | 0.00865 | 0.0089 | 0.00722 | 7.41 | 0.0073 | 0.0065 | 0.0083 | 0.008775 | 0.007315 | 5.3 | 5.3
7 | 1.5 d | 0.0105 | 0.0082 | 0.00865 | 0.0089 | 0.00722 | 7.41 | 0.0073 | 0.01 | 0.0083 | 0.008775 | 0.007315 | 8.2 | 8.2
7 | 2.0 d | 0.014 | 0.0111 | 0.00865 | 0.0089 | 0.00722 | 7.41 | 0.0073 | 0.0135 | 0.0083 | 0.008775 | 0.007315 | 11.1 | 11.1
7 | 2.5 d | 0.0175 | 0.0143 | 0.00865 | 0.0089 | 0.00722 | 7.41 | 0.0073 | 0.017 | 0.0083 | 0.008775 | 0.007315 | 14.3 | 14.3
7 | 3.0 d | 0.021 | 0.0174 | 0.00865 | 0.0089 | 0.00722 | 7.41 | 0.0073 | 0.0205 | 0.0083 | 0.008775 | 0.007315 | 17.4 | 17.4
8 | 1.0 d | 0.008 | 0.0047 | 0.00985 | 0.0101 | 0.00827 | 8.48 | 0.0084 | 0.0074 | 0.00962 | 0.009975 | 0.008375 | 4.7 | 4.7
8 | 1.5 d | 0.012 | 0.0074 | 0.00985 | 0.0101 | 0.00827 | 8.48 | 0.0084 | 0.0114 | 0.00962 | 0.009975 | 0.008375 | 7.4 | 7.4
8 | 2.0 d | 0.016 | 0.0106 | 0.00985 | 0.0101 | 0.00827 | 8.48 | 0.0084 | 0.0154 | 0.00962 | 0.009975 | 0.008375 | 10.6 | 10.6
8 | 2.5 d | 0.02 | 0.0135 | 0.00985 | 0.0101 | 0.00827 | 8.48 | 0.0084 | 0.0194 | 0.00962 | 0.009975 | 0.008375 | 13.5 | 13.5
8 | 3.0 d | 0.024 | 0.0164 | 0.00985 | 0.0101 | 0.00827 | 8.48 | 0.0084 | 0.0234 | 0.00962 | 0.009975 | 0.008375 | 16.4 | 16.4
8 | 1.0 d | 0.008 | 0.0061 | 0.00985 | 0.0101 | 0.00822 | 8.41 | 0.0083 | 0.0075 | 0.0093 | 0.009975 | 0.008315 | 6.1 | 6.1
8 | 1.5 d | 0.012 | 0.0095 | 0.00985 | 0.0101 | 0.00822 | 8.41 | 0.0083 | 0.0115 | 0.0093 | 0.009975 | 0.008315 | 9.5 | 9.5
8 | 2.0 d | 0.016 | 0.0129 | 0.00985 | 0.0101 | 0.00822 | 8.41 | 0.0083 | 0.0155 | 0.0093 | 0.009975 | 0.008315 | 12.9 | 12.9
8 | 2.5 d | 0.02 | 0.0165 | 0.00985 | 0.0101 | 0.00822 | 8.41 | 0.0083 | 0.0195 | 0.0093 | 0.009975 | 0.008315 | 16.5 | 16.5
8 | 3.0 d | 0.024 | 0.0199 | 0.00985 | 0.0101 | 0.00822 | 8.41 | 0.0083 | 0.0235 | 0.0093 | 0.009975 | 0.008315 | 19.9 | 19.9
9 | 1.0 d | 0.009 | 0.0053 | 0.01085 | 0.0111 | 0.00927 | 9.48 | 0.0094 | 0.0084 | 0.01062 | 0.010975 | 0.009375 | 5.3
9 | 1.5 d | 0.0135 | 0.0086 | 0.01085 | 0.0111 | 0.00927 | 9.48 | 0.0094 | 0.0129 | 0.01062 | 0.010975 | 0.009375 | 8.6 |  | 12.9
9 | 2.0 d | 0.018 | 0.0119 | 0.01085 | 0.0111 | 0.00927 | 9.48 | 0.0094 | 0.0179 | 0.01062 | 0.010975 | 0.009375 | 11.9 |  | 21.9
9 | 2.5 d | 0.0225 | 0.0153 | 0.01085 | 0.0111 | 0.00927 | 9.48 | 0.0094 | 0.0219 | 0.01062 | 0.010975 | 0.009375 | 15.3 |  | 26.4
9 | 3.0 d | 0.027 | 0.0181 | 0.01085 | 0.0111 | 0.00927 | 9.48 | 0.0094 | 0.0264 | 0.01062 | 0.010975 | 0.009375 | 18.1 |  | 9.2
10 | 1.0 d | 0.01 | 0.005 | 0.0121 | 0.0125 | 0.01032 | 10.56 | 0.0105 | 0.0092 | 0.01195 | 0.0123 | 0.01044 | 5 |  | 14.2
10 | 1.5 d | 0.015 | 0.0081 | 0.0121 | 0.0125 | 0.01032 | 10.56 | 0.0105 | 0.0142 | 0.01195 | 0.0123 | 0.01044 | 8.1 |  | 19.2
10 | 2.0 d | 0.02 | 0.0112 | 0.0121 | 0.0125 | 0.01032 | 10.56 | 0.0105 | 0.0192 | 0.01195 | 0.0123 | 0.01044 | 11.2 |  | 24.2
10 | 2.5 d | 0.025 | 0.0142 | 0.0121 | 0.0125 | 0.01032 | 10.56 | 0.0105 | 0.0242 | 0.01195 | 0.0123 | 0.01044 | 14.2 |  | 9.5
10 | 3.0 d | 0.03 | 0.0172 | 0.0121 | 0.0125 | 0.01032 | 10.56 | 0.0105 | 0.0292 | 0.01195 | 0.0123 | 0.01044 | 17.2 |  | 14.5
10 | 1.0 d | 0.01 | 0.0076 | 0.0121 | 0.0125 | 0.01022 | 10.41 | 0.01025 | 0.0095 | 0.0113 | 0.0123 | 0.010315 | 7.6 |  | 19.5
10 | 1.5 d | 0.015 | 0.0121 | 0.0121 | 0.0125 | 0.01022 | 10.41 | 0.01025 | 0.0145 | 0.0113 | 0.0123 | 0.010315 | 12.1 |  | 24.5
10 | 2.0 d | 0.02 | 0.0163 | 0.0121 | 0.0125 | 0.01022 | 10.41 | 0.01025 | 0.0195 | 0.0113 | 0.0123 | 0.010315 | 16.3 |  | 29.5
10 | 2.5 d | 0.025 | 0.0207 | 0.0121 | 0.0125 | 0.01022 | 10.41 | 0.01025 | 0.0245 | 0.0113 | 0.0123 | 0.010315 | 20.7 |  | 14.4
10 | 3.0 d | 0.03 | 0.025 | 0.0121 | 0.0125 | 0.01022 | 10.41 | 0.01025 | 0.0295 | 0.0113 | 0.0123 | 0.010315 | 25 |  | 19.4
10 | 1.0 d | 0.01 | 0.006 | 0.0121 | 0.0125 | 0.01027 | 10.48 | 0.0104 | 0.0094 | 0.01162 | 0.0123 | 0.010375 | 6 | 25,9 | 24.4
10 | 1.5 d | 0.015 | 0.0097 | 0.0121 | 0.0125 | 0.01027 | 10.48 | 0.0104 | 0.0144 | 0.01162 | 0.0123 | 0.010375 | 9.7 | 9.7 | 29.4
10 | 2.0 d | 0.02 | 0.0131 | 0.0121 | 0.0125 | 0.01027 | 10.48 | 0.0104 | 0.0194 | 0.01162 | 0.0123 | 0.010375 | 13.1 | 141 | 10.2
10 | 2.5 d | 0.025 | 0.0169 | 0.0121 | 0.0125 | 0.01027 | 10.48 | 0.0104 | 0.0244 | 0.01162 | 0.0123 | 0.010375 | 16.9 | 16.9 | 21.2
10 | 3.0 d | 0.03 | 0.0201 | 0.0121 | 0.0125 | 0.01027 | 10.48 | 0.0104 | 0.0294 | 0.01162 | 0.0123 | 0.010375 | 20.1 | 46 | 26.7
11 | 1.0 d | 0.011 | 0.0056 | 0.0131 | 0.0135 | 0.01133 | 11.56 | 0.0115 | 0.0102 | 0.01295 | 0.0133 | 0.011445 | 5.6 | 9 | 32.2
11 | 1.5 d | 0.0165 | 0.009 | 0.0131 | 0.0135 | 0.01133 | 11.56 | 0.0115 | 0.0157 | 0.01295 | 0.0133 | 0.011445 | 9 | 143
11 | 2.0 d | 0.022 | 0.0123 | 0.0131 | 0.0135 | 0.01133 | 11.56 | 0.0115 | 0.0212 | 0.01295 | 0.0133 | 0.011445 | 12.3 | 19,1
11 | 2.5 d | 0.0275 | 0.0157 | 0.0131 | 0.0135 | 0.01133 | 11.56 | 0.0115 | 0.0267 | 0.01295 | 0.0133 | 0.011445 | 15.7 | 5,2
11 | 3.0 d | 0.033 | 0.0191 | 0.0131 | 0.0135 | 0.01133 | 11.56 | 0.0115 | 0.0322 | 0.01295 | 0.0133 | 0.011445 | 19.1 | 8.4
12 | 1.0 d | 0.012 | 0.0052 | 0.0144 | 0.0148 | 0.01238 | 12.64 | 0.0125 | 0.0111 | 0.01427 | 0.0146 | 0.01251 | 5.2 | 11,7
12 | 1.5 d | 0.018 | 0.0084 | 0.0144 | 0.0148 | 0.01238 | 12.64 | 0.0125 | 0.0171 | 0.01427 | 0.0146 | 0.01251 | 8.4 | 14.7
12 | 2.0 d | 0.024 | 0.0117 | 0.0144 | 0.0148 | 0.01238 | 12.64 | 0.0125 | 0.0231 | 0.01427 | 0.0146 | 0.01251 | 11.7 | 1테0 결,3
12 | 2.5 d | 0.03 | 0.0147 | 0.0144 | 0.0148 | 0.01238 | 12.64 | 0.0125 | 0.0291 | 0.01427 | 0.0146 | 0.01251 | 14.7 | 14.5
12 | 3.0 d | 0.036 | 0.018 | 0.0144 | 0.0148 | 0.01238 | 12.64 | 0.0125 | 0.0351 | 0.01427 | 0.0146 | 0.01251 | 18 | 19,5
12 | 1.0 d | 0.012 | 0.0093 | 0.0144 | 0.0148 | 0.01222 | 12.41 | 0.01225 | 0.0115 | 0.0133 | 0.0146 | 0.012315 | 9.3 | 24.8
12 | 1.5 d | 0.018 | 0.0145 | 0.0144 | 0.0148 | 0.01222 | 12.41 | 0.01225 | 0.0175 | 0.0133 | 0.0146 | 0.012315 | 14.5 | 예,0
12 | 2.0 d | 0.024 | 0.0195 | 0.0144 | 0.0148 | 0.01222 | 12.41 | 0.01225 | 0.0235 | 0.0133 | 0.0146 | 0.012315 | 19.5 | 11.6
12 | 2.5 d | 0.03 | 0.0248 | 0.0144 | 0.0148 | 0.01222 | 12.41 | 0.01225 | 0.0295 | 0.0133 | 0.0146 | 0.012315 | 24.8 | 15,9
12 | 3.0 d | 0.036 | 0.03 | 0.0144 | 0.0148 | 0.01222 | 12.41 | 0.01225 | 0.0355 | 0.0133 | 0.0146 | 0.012315 | 30 | 20
12 | 1.0 d | 0.012 | 0.0074 | 0.0144 | 0.0148 | 0.01227 | 12.48 | 0.01225 | 0.0114 | 0.01362 | 0.0146 | 0.012375 | 7.4 | 74,3
12 | 1.5 d | 0.018 | 0.0116 | 0.0144 | 0.0148 | 0.01227 | 12.48 | 0.01225 | 0.0174 | 0.01362 | 0.0146 | 0.012375 | 11.6 | 62
12 | 2.0 d | 0.024 | 0.0159 | 0.0144 | 0.0148 | 0.01227 | 12.48 | 0.01225 | 0.0234 | 0.01362 | 0.0146 | 0.012375 | 15.9 | 9.8
12 | 2.5 d | 0.03 | 0.02 | 0.0144 | 0.0148 | 0.01227 | 12.48 | 0.01225 | 0.0294 | 0.01362 | 0.0146 | 0.012375 | 20 | 13,5
12 | 3.0 d | 0.036 | 0.0243 | 0.0144 | 0.0148 | 0.01227 | 12.48 | 0.01225 | 0.0354 | 0.01362 | 0.0146 | 0.012375 | 24.3 | 지8
12 | 1.0 d | 0.012 | 0.0062 | 0.0144 | 0.0148 | 0.01232 | 12.56 | 0.0125 | 0.0112 | 0.01395 | 0.0146 | 0.01244 | 6.2
12 | 1.5 d | 0.018 | 0.0098 | 0.0144 | 0.0148 | 0.01232 | 12.56 | 0.0125 | 0.0172 | 0.01395 | 0.0146 | 0.01244 | 9.8
12 | 2.0 d | 0.024 | 0.0135 | 0.0144 | 0.0148 | 0.01232 | 12.56 | 0.0125 | 0.0232 | 0.01395 | 0.0146 | 0.01244 | 13.5
12 | 2.5 d | 0.03 | 0.0171 | 0.0144 | 0.0148 | 0.01232 | 12.56 | 0.0125 | 0.0292 | 0.01395 | 0.0146 | 0.01244 | 17.1
12 | 3.0 d | 0.036 | 0.0208 | 0.0144 | 0.0148 | 0.01232 | 12.56 | 0.0125 | 0.0352 | 0.01395 | 0.0146 | 0.01244 | 20.8
14 | 1.0 d | 0.014 | 0.0056 | 0.0168 | 0.0172 | 0.01443 | 14.73 | 0.0145 | 0.013 | 0.0166 | 0.017 | 0.01458 | 5.6
14 | 1.5 d | 0.021 | 0.0088 | 0.0168 | 0.0172 | 0.01443 | 14.73 | 0.0145 | 0.02 | 0.0166 | 0.017 | 0.01458 | 8.8
14 | 2.0 d | 0.028 | 0.012 | 0.0168 | 0.0172 | 0.01443 | 14.73 | 0.0145 | 0.027 | 0.0166 | 0.017 | 0.01458 | 12
14 | 2.5 d | 0.035 | 0.0152 | 0.0168 | 0.0172 | 0.01443 | 14.73 | 0.0145 | 0.034 | 0.0166 | 0.017 | 0.01458 | 15.2
14 | 3.0 d | 0.042 | 0 | 0 | 0 | 0 | 0 | 0 | 0 | 0 | 0 | 0 | 0
14 | 1.0 d | 0.014 | 0.0112 | 0.0168 | 0.0172 | 0.01422 | 14.41 | 0.01425 | 0.0135 | 0.0153 | 0.017 | 0.014315 | 11.2
14 | 1.5 d | 0.021 | 0.0172 | 0.0168 | 0.0172 | 0.01422 | 14.41 | 0.01425 | 0.0205 | 0.0153 | 0.017 | 0.014315 | 17.2
14 | 2.0 d | 0.028 | 0.0232 | 0.0168 | 0.0172 | 0.01422 | 14.41 | 0.01425 | 0.0275 | 0.0153 | 0.017 | 0.014315 | 23.2
14 | 2.5 d | 0.035 | 0.0292 | 0.0168 | 0.0172 | 0.01422 | 14.41 | 0.01425 | 0.0345 | 0.0153 | 0.017 | 0.014315 | 29.2
14 | 3.0 d | 0.042 | 0 | 0 | 0 | 0 | 0 | 0 | 0 | 0 | 0 | 0 | 0
14 | 1.0 d | 0.014 | 0.0046 | 0.0168 | 0.0172 | 0.01427 | 14.48 | 0.01425 | 0.0078 | 0.01562 | 0.017 | 0.014375 | 4.6
14 | 1.5 d | 0.021 | 0.0074 | 0.0168 | 0.0172 | 0.01427 | 14.48 | 0.01425 | 0.0118 | 0.01562 | 0.017 | 0.014375 | 7.4
14 | 2.0 d | 0.028 | 0.0091 | 0.0168 | 0.0172 | 0.01427 | 14.48 | 0.01425 | 0.0138 | 0.01562 | 0.017 | 0.014375 | 9.1
14 | 2.5 d | 0.035 | 0.0102 | 0.0168 | 0.0172 | 0.01427 | 14.48 | 0.01425 | 0.0158 | 0.01562 | 0.017 | 0.014375 | 10.2
14 | 1.0 d | 0.014 | 0.0074 | 0.0168 | 0.0172 | 0.01438 | 14.56 | 0.0145 | 0.0132 | 0.01595 | 0.017 | 0.01447 | 7.4
14 | 1.5 d | 0.021 | 0.0116 | 0.0168 | 0.0172 | 0.01438 | 14.56 | 0.0145 | 0.0202 | 0.01595 | 0.017 | 0.01447 | 11.6
14 | 2.0 d | 0.028 | 0.0157 | 0.0168 | 0.0172 | 0.01438 | 14.56 | 0.0145 | 0.0272 | 0.01595 | 0.017 | 0.01447 | 15.7
14 | 2.5 d | 0.035 | 0.0199 | 0.0168 | 0.0172 | 0.01438 | 14.56 | 0.0145 | 0.0342 | 0.01595 | 0.017 | 0.01447 | 19.9
16 | 1.0 d | 0.016 | 0.0065 | 0.019 | 0.0194 | 0.01643 | 16.73 | 0.0165 | 0.015 | 0.0186 | 0.0192 | 0.01658 | 6.5
16 | 1.5 d | 0.024 | 0.0101 | 0.019 | 0.0194 | 0.01643 | 16.73 | 0.0165 | 0.023 | 0.0186 | 0.0192 | 0.01658 | 10.1
16 | 2.0 d | 0.032 | 0.0138 | 0.019 | 0.0194 | 0.01643 | 16.73 | 0.0165 | 0.031 | 0.0186 | 0.0192 | 0.01658 | 13.8
16 | 2.5 d | 0.04 | 0.0175 | 0.019 | 0.0194 | 0.01643 | 16.73 | 0.0165 | 0.039 | 0.0186 | 0.0192 | 0.01658 | 17.5
16 | 1.0 d | 0.016 | 0.0087 | 0.019 | 0.0194 | 0.01632 | 16.56 | 0.0165 | 0.0152 | 0.01795 | 0.0192 | 0.01644 | 8.7
16 | 1.5 d | 0.024 | 0.0134 | 0.019 | 0.0194 | 0.01632 | 16.56 | 0.0165 | 0.0232 | 0.01795 | 0.0192 | 0.01644 | 13.4
16 | 2.0 d | 0.032 | 0.0181 | 0.019 | 0.0194 | 0.01632 | 16.56 | 0.0165 | 0.0312 | 0.01795 | 0.0192 | 0.01644 | 18.1
16 | 2.5 d | 0.04 | 0.0229 | 0.019 | 0.0194 | 0.01632 | 16.56 | 0.0165 | 0.0392 | 0.01795 | 0.0192 | 0.01644 | 22.9

## ISO_4762
`Thread d` | `Nominal d` | `P` | `b` | `dk max.` | `dk max. for grooved head` | `dk min.` | `da max.` | `ds max.` | `ds min.` | `e min.` | `h max.` | `k max.` | `k min.` | `r min.` | `s nominal` | `s max.` | `s min.` | `t min.` | `v max.` | `dw min.` | `w min.` | `dk media` | `k media`
M1.6 | 1.6 | 0.35 | 15 | 3 | 3.14 | 2.86 | 2 | 1.6 | 1.46 | 1.733 | 0.34 | 1.6 | 1.46 | 0.1 | 1.5 | 1.58 | 1.52 | 0.7 | 0.16 | 2.72 | 0.55 | 2.93 | 1.53
M2 | 2 | 0.4 | 16 | 3.8 | 3.98 | 3.62 | 2.6 | 2 | 1.86 | 1.733 | 0.51 | 2 | 1.86 | 0.1 | 1.5 | 1.58 | 1.52 | 1 | 0.2 | 3.48 | 0.55 | 3.71 | 1.93
M2.5 | 2.5 | 0.45 | 17 | 4.5 | 4.68 | 4.32 | 3.1 | 2.5 | 2.36 | 2.303 | 0.51 | 2.5 | 2.36 | 0.1 | 2 | 2.08 | 2.02 | 1.1 | 0.25 | 4.18 | 0.85 | 4.41 | 2.43
M3 | 3 | 0.5 | 18 | 5.5 | 5.68 | 5.32 | 3.6 | 3 | 2.86 | 2.873 | 0.51 | 3 | 2.86 | 0.1 | 2.5 | 2.58 | 2.52 | 1.3 | 0.3 | 5.07 | 1.15 | 5.41 | 2.93
M4 | 4 | 0.7 | 20 | 7 | 7.22 | 6.78 | 4.7 | 4 | 3.82 | 3.443 | 0.6 | 4 | 3.82 | 0.2 | 3 | 3.08 | 3.02 | 2 | 0.4 | 6.53 | 1.4 | 6.89 | 3.91
M5 | 5 | 0.8 | 22 | 8.5 | 8.72 | 8.28 | 5.7 | 5 | 4.82 | 4.583 | 0.6 | 5 | 4.82 | 0.2 | 4 | 4.095 | 4.02 | 2.5 | 0.5 | 8.03 | 1.9 | 8.39 | 4.91
M6 | 6 | 1 | 24 | 10 | 10.22 | 9.78 | 6.8 | 6 | 5.82 | 5.723 | 0.68 | 6 | 5.7 | 0.25 | 5 | 5.14 | 5.02 | 3 | 0.6 | 9.38 | 2.3 | 9.89 | 5.85
M8 | 8 | 1.25 | 28 | 13 | 13.27 | 12.73 | 9.2 | 8 | 7.78 | 6.863 | 1.02 | 8 | 7.64 | 0.4 | 6 | 6.14 | 6.02 | 4 | 0.8 | 12.33 | 3.3 | 12.865 | 7.82
M10 | 10 | 1.5 | 32 | 16 | 16.27 | 15.73 | 11.2 | 10 | 9.78 | 9.149 | 1.02 | 10 | 9.64 | 0.4 | 8 | 8.175 | 8.025 | 5 | 1 | 15.33 | 4 | 15.865 | 9.82
M12 | 12 | 1.75 | 36 | 18 | 18.27 | 17.73 | 13.7 | 12 | 11.73 | 11.429 | 1.45 | 12 | 11.57 | 0.6 | 10 | 10.175 | 10.025 | 6 | 1.2 | 17.23 | 4.8 | 17.865 | 11.785
(M14) | 14 | 2 | 40 | 21 | 21.33 | 20.67 | 15.7 | 14 | 13.73 | 13.716 | 1.45 | 14 | 13.57 | 0.6 | 12 | 12.212 | 12.032 | 7 | 1.4 | 20.17 | 5.8 | 20.835 | 13.785
M16 | 16 | 2 | 44 | 24 | 24.33 | 23.67 | 17.7 | 16 | 15.73 | 15.996 | 1.45 | 16 | 15.57 | 0.6 | 14 | 14.212 | 14.032 | 8 | 1.6 | 23.17 | 6.8 | 23.835 | 15.785
M20 | 20 | 2.5 | 52 | 30 | 30.33 | 29.67 | 22.4 | 20 | 19.67 | 19.437 | 2.04 | 20 | 19.48 | 0.8 | 17 | 17.23 | 17.05 | 10 | 2 | 28.87 | 8.6 | 29.835 | 19.74
M24 | 24 | 3 | 60 | 36 | 36.39 | 35.61 | 26.4 | 24 | 23.67 | 21.734 | 2.04 | 24 | 23.48 | 0.8 | 19 | 19.275 | 19.065 | 12 | 2.4 | 34.81 | 10.4 | 35.805 | 23.74
M30 | 30 | 3.5 | 72 | 45 | 45.39 | 44.61 | 33.4 | 30 | 29.67 | 25.154 | 2.89 | 30 | 29.48 | 1 | 22 | 22.275 | 22.065 | 15.5 | 3 | 43.61 | 13.1 | 44.805 | 29.74
M36 | 36 | 4 | 84 | 54 | 54.46 | 53.54 | 39.4 | 36 | 35.61 | 30.854 | 2.89 | 36 | 35.38 | 1 | 27 | 27.275 | 27.065 | 19 | 3.6 | 52.54 | 15.3 | 53.77 | 35.69
M42 | 42 | 4.5 | 96 | 63 | 63.46 | 62.54 | 45.6 | 42 | 41.61 | 36.571 | 3.06 | 42 | 41.38 | 1.2 | 32 | 32.33 | 32.08 | 24 | 4.2 | 61.34 | 16.3 | 62.77 | 41.69
M48 | 48 | 5 | 108 | 72 | 72.46 | 71.54 | 52.6 | 48 | 47.61 | 41.131 | 3.91 | 48 | 47.38 | 1.6 | 36 | 36.33 | 36.08 | 28 | 4.8 | 70.34 | 17.5 | 71.77 | 47.69
M56 | 56 | 5.5 | 124 | 84 | 84.54 | 83.46 | 63 | 56 | 55.54 | 46.831 | 5.95 | 56 | 55.26 | 2 | 41 | 41.33 | 41.08 | 34 | 5.6 | 82.26 | 19 | 83.73 | 55.63
M64 | 64 | 6 | 140 | 96 | 96.54 | 95.46 | 71 | 64 | 63.54 | 52.531 | 5.95 | 64 | 63.26 | 2 | 46 | 46.33 | 46.08 | 38 | 6.4 | 94.26 | 22 | 95.73 | 63.63

## ISO_7089_Arandela
`Nominal Size (d)` | `Clearance Hole d1 (min)` | `Clearance Hole d1 (max)` | `Outside d2 (nom)` | `d2 (min)` | `Thickness h (nom)` | `h (max)` | `h (min)` | `d_int_medio` | `d_ext_Medio`
1.6 | 1.7 | 1.84 | 4 | 3.7 | 0.3 | 0.35 | 0.25 | 1.77 | 3.85
2 | 2.2 | 2.34 | 5 | 4.7 | 0.3 | 0.35 | 0.25 | 2.27 | 4.85
2.5 | 2.7 | 2.84 | 6 | 5.7 | 0.5 | 0.55 | 0.45 | 2.77 | 5.85
3 | 3.2 | 3.38 | 7 | 6.64 | 0.5 | 0.55 | 0.45 | 3.29 | 6.82
4 | 4.3 | 4.48 | 9 | 8.64 | 0.8 | 0.9 | 0.7 | 4.39 | 8.82
5 | 5.3 | 5.48 | 10 | 9.64 | 1 | 1.1 | 0.9 | 5.39 | 9.82
6 | 6.4 | 6.62 | 12 | 11.57 | 1.6 | 1.8 | 1.4 | 6.51 | 11.785
8 | 8.4 | 8.62 | 16 | 15.57 | 1.6 | 1.8 | 1.4 | 8.51 | 15.785
10 | 10.5 | 10.77 | 20 | 19.48 | 2 | 2.2 | 1.8 | 10.635 | 19.74
12 | 13 | 13.27 | 24 | 23.48 | 2.5 | 2.7 | 2.3 | 13.135 | 23.74
16 | 17 | 17.27 | 30 | 29.48 | 3 | 3.3 | 2.7 | 17.135 | 29.74
20 | 21 | 21.33 | 37 | 36.38 | 3 | 3.3 | 2.7 | 21.165 | 36.69
24 | 25 | 25.33 | 44 | 43.38 | 4 | 4.3 | 3.7 | 25.165 | 43.69
30 | 31 | 31.39 | 56 | 55.26 | 4 | 4.3 | 3.7 | 31.195 | 55.63
36 | 37 | 37.62 | 66 | 64.8 | 5 | 5.6 | 4.4 | 37.31 | 65.4
42 | 45 | 45.62 | 78 | 76.8 | 8 | 9 | 7 | 45.31 | 77.4
48 | 52 | 52.74 | 92 | 90.6 | 8 | 9 | 7 | 52.37 | 91.3
56 | 62 | 62.74 | 105 | 103.6 | 10 | 11 | 9 | 62.37 | 104.3
64 | 70 | 70.74 | 115 | 113.6 | 10 | 11 | 9 | 70.37 | 114.3
3.5 | 3.7 | 3.88 | 8 | 7.64 | 0.5 | 0.55 | 0.45 | 3.79 | 7.82
14 | 15 | 15.27 | 28 | 27.48 | 2.5 | 2.7 | 2.3 | 15.135 | 27.74
18 | 19 | 19.33 | 34 | 33.38 | 3 | 3.3 | 2.7 | 19.165 | 33.69
22 | 23 | 23.33 | 39 | 38.38 | 3 | 3.3 | 2.7 | 23.165 | 38.69
27 | 28 | 28.33 | 50 | 49.38 | 4 | 4.3 | 3.7 | 28.165 | 49.69
33 | 34 | 34.62 | 60 | 58.8 | 5 | 5.6 | 4.4 | 34.31 | 59.4
39 | 42 | 42.62 | 72 | 70.8 | 6 | 6.6 | 5.4 | 42.31 | 71.4
45 | 48 | 48.62 | 85 | 83.6 | 8 | 9 | 7 | 48.31 | 84.3
52 | 56 | 56.74 | 98 | 96.6 | 8 | 9 | 7 | 56.37 | 97.3
60 | 66 | 66.74 | 110 | 108.6 | 10 | 11 | 9 | 66.37 | 109.3

## Long_Roscado
l_nominal | l_min | l_max | M1_6_ls_min | M1_6_lg_max | M2_ls_min | M2_lg_max | M2_5_ls_min | M2_5_lg_max | M3_ls_min | M3_lg_max | M4_ls_min | M4_lg_max | M5_ls_min | M5_lg_max | M6_ls_min | M6_lg_max | M8_ls_min | M8_lg_max | M10_ls_min | M10_lg_max | M12_ls_min | M12_lg_max | M14_ls_min | M14_lg_max | M16_ls_min | M16_lg_max | M20_ls_min | M20_lg_max | M24_ls_min | M24_lg_max | M30_ls_min | M30_lg_max | M36_ls_min | M36_lg_max | M42_ls_min | M42_lg_max | M48_ls_min | M48_lg_max | M56_ls_min | M56_lg_max | M64_ls_min | M64_lg_max | l_nominal | l_min | l_max | M1_6_ls_min | M1_6_lg_max | M2_ls_min | M2_lg_max | M2_5_ls_min | M2_5_lg_max | M3_ls_min | M3_lg_max | M4_ls_min | M4_lg_max | M5_ls_min | M5_lg_max | M6_ls_min | M6_lg_max | M8_ls_min | M8_lg_max | M10_ls_min | M10_lg_max | M12_ls_min | M12_lg_max | M14_ls_min | M14_lg_max | M16_ls_min | M16_lg_max | M20_ls_min | M20_lg_max | M24_ls_min | M24_lg_max | M30_ls_min | M30_lg_max | M36_ls_min | M36_lg_max | M42_ls_min | M42_lg_max | M48_ls_min | M48_lg_max | M56_ls_min | M56_lg_max | M64_ls_min | M64_lg_max
2,5 | 2,3 | 2,7 | 0 | 0 | 0 | 0 | 0 | 0 | 0 | 0 | 0 | 0 | 0 | 0 | 0 | 0 | 0 | 0 | 0 | 0 | 0 | 0 | 0 | 0 | 0 | 0 | 0 | 0 | 0 | 0 | 0 | 0 | 0 | 0 | 0 | 0 | 0 | 0 | 0 | 0 | 0 | 0 | 2,5 | 2,3 | 2,7 | 0 | 0 | 0 | 0 | 0 | 0 | 0 | 0 | 0 | 0 | 0 | 0 | 0 | 0 | 0 | 0 | 0 | 0 | 0 | 0 | 0 | 0 | 0 | 0 | 0 | 0 | 0 | 0 | 0 | 0 | 0 | 0 | 0 | 0 | 0 | 0 | 0 | 0 | 0 | 0
3 | 2,8 | 3,2 | 0 | 0 | 0 | 0 | 0 | 0 | 0 | 0 | 0 | 0 | 0 | 0 | 0 | 0 | 0 | 0 | 0 | 0 | 0 | 0 | 0 | 0 | 0 | 0 | 0 | 0 | 0 | 0 | 0 | 0 | 0 | 0 | 0 | 0 | 0 | 0 | 0 | 0 | 0 | 0 | 3 | 2,8 | 3,2 | 0 | 0 | 0 | 0 | 0 | 0 | 0 | 0 | 0 | 0 | 0 | 0 | 0 | 0 | 0 | 0 | 0 | 0 | 0 | 0 | 0 | 0 | 0 | 0 | 0 | 0 | 0 | 0 | 0 | 0 | 0 | 0 | 0 | 0 | 0 | 0 | 0 | 0 | 0 | 0
4 | 3,76 | 4,24 | 0 | 0 | 0 | 0 | 0 | 0 | 0 | 0 | 0 | 0 | 0 | 0 | 0 | 0 | 0 | 0 | 0 | 0 | 0 | 0 | 0 | 0 | 0 | 0 | 0 | 0 | 0 | 0 | 0 | 0 | 0 | 0 | 0 | 0 | 0 | 0 | 0 | 0 | 0 | 0 | 4 | 3,76 | 4,24 | 0 | 0 | 0 | 0 | 0 | 0 | 0 | 0 | 0 | 0 | 0 | 0 | 0 | 0 | 0 | 0 | 0 | 0 | 0 | 0 | 0 | 0 | 0 | 0 | 0 | 0 | 0 | 0 | 0 | 0 | 0 | 0 | 0 | 0 | 0 | 0 | 0 | 0 | 0 | 0
5 | 4,76 | 5,24 | 0 | 0 | 0 | 0 | 0 | 0 | 0 | 0 | 0 | 0 | 0 | 0 | 0 | 0 | 0 | 0 | 0 | 0 | 0 | 0 | 0 | 0 | 0 | 0 | 0 | 0 | 0 | 0 | 0 | 0 | 0 | 0 | 0 | 0 | 0 | 0 | 0 | 0 | 0 | 0 | 5 | 4,76 | 5,24 | 0 | 0 | 0 | 0 | 0 | 0 | 0 | 0 | 0 | 0 | 0 | 0 | 0 | 0 | 0 | 0 | 0 | 0 | 0 | 0 | 0 | 0 | 0 | 0 | 0 | 0 | 0 | 0 | 0 | 0 | 0 | 0 | 0 | 0 | 0 | 0 | 0 | 0 | 0 | 0
6 | 5,76 | 6,24 | 0 | 0 | 0 | 0 | 0 | 0 | 0 | 0 | 0 | 0 | 0 | 0 | 0 | 0 | 0 | 0 | 0 | 0 | 0 | 0 | 0 | 0 | 0 | 0 | 0 | 0 | 0 | 0 | 0 | 0 | 0 | 0 | 0 | 0 | 0 | 0 | 0 | 0 | 0 | 0 | 6 | 5,76 | 6,24 | 0 | 0 | 0 | 0 | 0 | 0 | 0 | 0 | 0 | 0 | 0 | 0 | 0 | 0 | 0 | 0 | 0 | 0 | 0 | 0 | 0 | 0 | 0 | 0 | 0 | 0 | 0 | 0 | 0 | 0 | 0 | 0 | 0 | 0 | 0 | 0 | 0 | 0 | 0 | 0
8 | 7,71 | 8,29 | 0 | 0 | 0 | 0 | 0 | 0 | 0 | 0 | 0 | 0 | 0 | 0 | 0 | 0 | 0 | 0 | 0 | 0 | 0 | 0 | 0 | 0 | 0 | 0 | 0 | 0 | 0 | 0 | 0 | 0 | 0 | 0 | 0 | 0 | 0 | 0 | 0 | 0 | 0 | 0 | 8 | 7,71 | 8,29 | 0 | 0 | 0 | 0 | 0 | 0 | 0 | 0 | 0 | 0 | 0 | 0 | 0 | 0 | 0 | 0 | 0 | 0 | 0 | 0 | 0 | 0 | 0 | 0 | 0 | 0 | 0 | 0 | 0 | 0 | 0 | 0 | 0 | 0 | 0 | 0 | 0 | 0 | 0 | 0
10 | 9,71 | 10,29 | 0 | 0 | 0 | 0 | 0 | 0 | 0 | 0 | 0 | 0 | 0 | 0 | 0 | 0 | 0 | 0 | 0 | 0 | 0 | 0 | 0 | 0 | 0 | 0 | 0 | 0 | 0 | 0 | 0 | 0 | 0 | 0 | 0 | 0 | 0 | 0 | 0 | 0 | 0 | 0 | 10 | 9,71 | 10,29 | 0 | 0 | 0 | 0 | 0 | 0 | 0 | 0 | 0 | 0 | 0 | 0 | 0 | 0 | 0 | 0 | 0 | 0 | 0 | 0 | 0 | 0 | 0 | 0 | 0 | 0 | 0 | 0 | 0 | 0 | 0 | 0 | 0 | 0 | 0 | 0 | 0 | 0 | 0 | 0
12 | 11,65 | 12,35 | 0 | 0 | 0 | 0 | 0 | 0 | 0 | 0 | 0 | 0 | 0 | 0 | 0 | 0 | 0 | 0 | 0 | 0 | 0 | 0 | 0 | 0 | 0 | 0 | 0 | 0 | 0 | 0 | 0 | 0 | 0 | 0 | 0 | 0 | 0 | 0 | 0 | 0 | 0 | 0 | 12 | 11,65 | 12,35 | 0 | 0 | 0 | 0 | 0 | 0 | 0 | 0 | 0 | 0 | 0 | 0 | 0 | 0 | 0 | 0 | 0 | 0 | 0 | 0 | 0 | 0 | 0 | 0 | 0 | 0 | 0 | 0 | 0 | 0 | 0 | 0 | 0 | 0 | 0 | 0 | 0 | 0 | 0 | 0
16 | 15,65 | 16,35 | 0 | 0 | 0 | 0 | 0 | 0 | 0 | 0 | 0 | 0 | 0 | 0 | 0 | 0 | 0 | 0 | 0 | 0 | 0 | 0 | 0 | 0 | 0 | 0 | 0 | 0 | 0 | 0 | 0 | 0 | 0 | 0 | 0 | 0 | 0 | 0 | 0 | 0 | 0 | 0 | 16 | 15,65 | 16,35 | 0 | 0 | 0 | 0 | 0 | 0 | 0 | 0 | 0 | 0 | 0 | 0 | 0 | 0 | 0 | 0 | 0 | 0 | 0 | 0 | 0 | 0 | 0 | 0 | 0 | 0 | 0 | 0 | 0 | 0 | 0 | 0 | 0 | 0 | 0 | 0 | 0 | 0 | 0 | 0
20 | 19,58 | 20,42 |  |  | 2 | 4 | 0 | 0 | 0 | 0 | 0 | 0 | 0 | 0 | 0 | 0 | 0 | 0 | 0 | 0 | 0 | 0 | 0 | 0 | 0 | 0 | 0 | 0 | 0 | 0 | 0 | 0 | 0 | 0 | 0 | 0 | 0 | 0 | 0 | 0 | 0 | 0 | 20 | 19,58 | 20,42 |  |  | 2 | 4 | 0 | 0 | 0 | 0 | 0 | 0 | 0 | 0 | 0 | 0 | 0 | 0 | 0 | 0 | 0 | 0 | 0 | 0 | 0 | 0 | 0 | 0 | 0 | 0 | 0 | 0 | 0 | 0 | 0 | 0 | 0 | 0 | 0 | 0 | 0 | 0
25 | 24,58 | 25,42 |  |  |  |  | 5,75 | 8 | 4,5 | 7 | 0 | 0 | 0 | 0 | 0 | 0 | 0 | 0 | 0 | 0 | 0 | 0 | 0 | 0 | 0 | 0 | 0 | 0 | 0 | 0 | 0 | 0 | 0 | 0 | 0 | 0 | 0 | 0 | 0 | 0 | 0 | 0 | 25 | 24,58 | 25,42 |  |  |  |  | 5,75 | 8 | 4,5 | 7 | 0 | 0 | 0 | 0 | 0 | 0 | 0 | 0 | 0 | 0 | 0 | 0 | 0 | 0 | 0 | 0 | 0 | 0 | 0 | 0 | 0 | 0 | 0 | 0 | 0 | 0 | 0 | 0 | 0 | 0 | 0 | 0
30 | 29,58 | 30,42 | [6 empty] | 9,5 | 12 | 6,5 | 10 | 4 | 8 | 0 | 0 | 0 | 0 | 0 | 0 | 0 | 0 | 0 | 0 | 0 | 0 | 0 | 0 | 0 | 0 | 0 | 0 | 0 | 0 | 0 | 0 | 0 | 0 | 0 | 0 | 0 | 0 | 30 | 29,58 | 30,42 | [6 empty] | 9,5 | 12 | 6,5 | 10 | 4 | 8 | 0 | 0 | 0 | 0 | 0 | 0 | 0 | 0 | 0 | 0 | 0 | 0 | 0 | 0 | 0 | 0 | 0 | 0 | 0 | 0 | 0 | 0 | 0 | 0 | 0 | 0 | 0 | 0
35 | 34,5 | 35,5 | [8 empty] | 11,5 | 15 | 9 | 13 | 6 | 11 | 0 | 0 | 0 | 0 | 0 | 0 | 0 | 0 | 0 | 0 | 0 | 0 | 0 | 0 | 0 | 0 | 0 | 0 | 0 | 0 | 0 | 0 | 0 | 0 | 0 | 0 | 35 | 34,5 | 35,5 | [8 empty] | 11,5 | 15 | 9 | 13 | 6 | 11 | 0 | 0 | 0 | 0 | 0 | 0 | 0 | 0 | 0 | 0 | 0 | 0 | 0 | 0 | 0 | 0 | 0 | 0 | 0 | 0 | 0 | 0 | 0 | 0 | 0 | 0
40 | 39,5 | 40,5 | [8 empty] | 16,5 | 20 | 14 | 18 | 11 | 16 | 5,75 | 12 | 0 | 0 | 0 | 0 | 0 | 0 | 0 | 0 | 0 | 0 | 0 | 0 | 0 | 0 | 0 | 0 | 0 | 0 | 0 | 0 | 0 | 0 | 0 | 0 | 40 | 39,5 | 40,5 | [8 empty] | 16,5 | 20 | 14 | 18 | 11 | 16 | 5,75 | 12 | 0 | 0 | 0 | 0 | 0 | 0 | 0 | 0 | 0 | 0 | 0 | 0 | 0 | 0 | 0 | 0 | 0 | 0 | 0 | 0 | 0 | 0 | 0 | 0
45 | 44,5 | 45,5 | [10 empty] | 19 | 23 | 16 | 21 | 10,75 | 17 | 5,5 | 13 | 0 | 0 | 0 | 0 | 0 | 0 | 0 | 0 | 0 | 0 | 0 | 0 | 0 | 0 | 0 | 0 | 0 | 0 | 0 | 0 | 0 | 0 | 45 | 44,5 | 45,5 | [10 empty] | 19 | 23 | 16 | 21 | 10,75 | 17 | 5,5 | 13 | 0 | 0 | 0 | 0 | 0 | 0 | 0 | 0 | 0 | 0 | 0 | 0 | 0 | 0 | 0 | 0 | 0 | 0 | 0 | 0 | 0 | 0
50 | 49,5 | 50,5 | [10 empty] | 24 | 28 | 21 | 26 | 15,75 | 22 | 10,5 | 18 | 0 | 0 | 0 | 0 | 0 | 0 | 0 | 0 | 0 | 0 | 0 | 0 | 0 | 0 | 0 | 0 | 0 | 0 | 0 | 0 | 0 | 0 | 50 | 49,5 | 50,5 | [10 empty] | 24 | 28 | 21 | 26 | 15,75 | 22 | 10,5 | 18 | 0 | 0 | 0 | 0 | 0 | 0 | 0 | 0 | 0 | 0 | 0 | 0 | 0 | 0 | 0 | 0 | 0 | 0 | 0 | 0 | 0 | 0
55 | 54,4 | 55,6 | [12 empty] | 26 | 31 | 20,75 | 27 | 15,5 | 23 | 10,25 | 19 | 0 | 0 | 0 | 0 | 0 | 0 | 0 | 0 | 0 | 0 | 0 | 0 | 0 | 0 | 0 | 0 | 0 | 0 | 0 | 0 | 55 | 54,4 | 55,6 | [12 empty] | 26 | 31 | 20,75 | 27 | 15,5 | 23 | 10,25 | 19 | 0 | 0 | 0 | 0 | 0 | 0 | 0 | 0 | 0 | 0 | 0 | 0 | 0 | 0 | 0 | 0 | 0 | 0 | 0 | 0
60 | 59,4 | 60,6 | [12 empty] | 31 | 36 | 25,75 | 32 | 20,5 | 28 | 15,25 | 24 | 10 | 20 | 0 | 0 | 0 | 0 | 0 | 0 | 0 | 0 | 0 | 0 | 0 | 0 | 0 | 0 | 0 | 0 | 0 | 0 | 60 | 59,4 | 60,6 | [12 empty] | 31 | 36 | 25,75 | 32 | 20,5 | 28 | 15,25 | 24 | 10 | 20 | 0 | 0 | 0 | 0 | 0 | 0 | 0 | 0 | 0 | 0 | 0 | 0 | 0 | 0 | 0 | 0 | 0 | 0
65 | 64,4 | 65,6 | [14 empty] | 30,75 | 37 | 25,5 | 33 | 20,25 | 29 | 15 | 25 | 11 | 21 | 0 | 0 | 0 | 0 | 0 | 0 | 0 | 0 | 0 | 0 | 0 | 0 | 0 | 0 | 0 | 0 | 65 | 64,4 | 65,6 | [14 empty] | 30,75 | 37 | 25,5 | 33 | 20,25 | 29 | 15 | 25 | 11 | 21 | 0 | 0 | 0 | 0 | 0 | 0 | 0 | 0 | 0 | 0 | 0 | 0 | 0 | 0 | 0 | 0
70 | 69,4 | 70,6 | [14 empty] | 35,75 | 42 | 30,5 | 38 | 25,25 | 34 | 20 | 30 | 16 | 26 | 0 | 0 | 0 | 0 | 0 | 0 | 0 | 0 | 0 | 0 | 0 | 0 | 0 | 0 | 0 | 0 | 70 | 69,4 | 70,6 | [14 empty] | 35,75 | 42 | 30,5 | 38 | 25,25 | 34 | 20 | 30 | 16 | 26 | 0 | 0 | 0 | 0 | 0 | 0 | 0 | 0 | 0 | 0 | 0 | 0 | 0 | 0 | 0 | 0
80 | 79,4 | 80,6 | [14 empty] | 45,75 | 52 | 40,5 | 48 | 35,25 | 44 | 30 | 40 | 26 | 36 | 15,5 | 28 | 0 | 0 | 0 | 0 | 0 | 0 | 0 | 0 | 0 | 0 | 0 | 0 | 0 | 0 | 80 | 79,4 | 80,6 | [14 empty] | 45,75 | 52 | 40,5 | 48 | 35,25 | 44 | 30 | 40 | 26 | 36 | 15,5 | 28 | 0 | 0 | 0 | 0 | 0 | 0 | 0 | 0 | 0 | 0 | 0 | 0 | 0 | 0
90 | 89,3 | 90,7 | [16 empty] | 50,5 | 58 | 45,25 | 54 | 40 | 50 | 36 | 46 | 25,5 | 38 | 15 | 30 | 0 | 0 | 0 | 0 | 0 | 0 | 0 | 0 | 0 | 0 | 0 | 0 | 90 | 89,3 | 90,7 | [16 empty] | 50,5 | 58 | 45,25 | 54 | 40 | 50 | 36 | 46 | 25,5 | 38 | 15 | 30 | 0 | 0 | 0 | 0 | 0 | 0 | 0 | 0 | 0 | 0 | 0 | 0
100 | 99,3 | 100,7 | [16 empty] | 60,5 | 68 | 55,25 | 64 | 50 | 60 | 46 | 56 | 35,5 | 48 | 25 | 40 | 0 | 0 | 0 | 0 | 0 | 0 | 0 | 0 | 0 | 0 | 0 | 0 | 100 | 99,3 | 100,7 | [16 empty] | 60,5 | 68 | 55,25 | 64 | 50 | 60 | 46 | 56 | 35,5 | 48 | 25 | 40 | 0 | 0 | 0 | 0 | 0 | 0 | 0 | 0 | 0 | 0 | 0 | 0
110 | 109,3 | 110,7 | [18 empty] | 65,25 | 74 | 60 | 70 | 56 | 66 | 45,5 | 58 | 35 | 50 | 20,5 | 38 | 0 | 0 | 0 | 0 | 0 | 0 | 0 | 0 | 0 | 0 | 110 | 109,3 | 110,7 | [18 empty] | 65,25 | 74 | 60 | 70 | 56 | 66 | 45,5 | 58 | 35 | 50 | 20,5 | 38 | 0 | 0 | 0 | 0 | 0 | 0 | 0 | 0 | 0 | 0
120 | 119,3 | 120,7 | [18 empty] | 75,25 | 84 | 70 | 80 | 66 | 76 | 55,5 | 68 | 45 | 60 | 30,5 | 48 | 16 | 36 | 0 | 0 | 0 | 0 | 0 | 0 | 0 | 0 | 120 | 119,3 | 120,7 | [18 empty] | 75,25 | 84 | 70 | 80 | 66 | 76 | 55,5 | 68 | 45 | 60 | 30,5 | 48 | 16 | 36 | 0 | 0 | 0 | 0 | 0 | 0 | 0 | 0
130 | 129,2 | 130,8 | [20 empty] | 80 | 90 | 76 | 86 | 65,5 | 78 | 55 | 70 | 40,5 | 58 | 26 | 46 | 0 | 0 | 0 | 0 | 0 | 0 | 0 | 0 | 130 | 129,2 | 130,8 | [20 empty] | 80 | 90 | 76 | 86 | 65,5 | 78 | 55 | 70 | 40,5 | 58 | 26 | 46 | 0 | 0 | 0 | 0 | 0 | 0 | 0 | 0
140 | 139,2 | 140,8 | [20 empty] | 90 | 100 | 86 | 96 | 75,5 | 88 | 65 | 80 | 50,5 | 68 | 36 | 56 | 21,5 | 44 | 0 | 0 | 0 | 0 | 0 | 0 | 140 | 139,2 | 140,8 | [20 empty] | 90 | 100 | 86 | 96 | 75,5 | 88 | 65 | 80 | 50,5 | 68 | 36 | 56 | 21,5 | 44 | 0 | 0 | 0 | 0 | 0 | 0
150 | 149,2 | 150,8 | [22 empty] | 96 | 106 | 85,5 | 98 | 75 | 90 | 60,5 | 78 | 46 | 66 | 31,5 | 54 | 0 | 0 | 0 | 0 | 0 | 0 | 150 | 149,2 | 150,8 | [22 empty] | 96 | 106 | 85,5 | 98 | 75 | 90 | 60,5 | 78 | 46 | 66 | 31,5 | 54 | 0 | 0 | 0 | 0 | 0 | 0
160 | 159,2 | 160,8 | [22 empty] | 106 | 116 | 95,5 | 108 | 85 | 100 | 70,5 | 88 | 56 | 76 | 41,5 | 64 | 27 | 52 | 0 | 0 | 0 | 0 | 160 | 159,2 | 160,8 | [22 empty] | 106 | 116 | 95,5 | 108 | 85 | 100 | 70,5 | 88 | 56 | 76 | 41,5 | 64 | 27 | 52 | 0 | 0 | 0 | 0
180 | 179,2 | 180,8 | [24 empty] | 115,5 | 128 | 105 | 120 | 90,5 | 108 | 76 | 96 | 61,5 | 84 | 47 | 72 | 28,5 | 56 | 0 | 0 | 180 | 179,2 | 180,8 | [24 empty] | 115,5 | 128 | 105 | 120 | 90,5 | 108 | 76 | 96 | 61,5 | 84 | 47 | 72 | 28,5 | 56 | 0 | 0
200 | 199,07 | 200,92 | [24 empty] | 135,5 | 148 | 125 | 140 | 110,5 | 128 | 96 | 116 | 81,5 | 104 | 67 | 92 | 48,5 | 76 | 30 | 60 | 200 | 199,07 | 200,92 | [24 empty] | 135,5 | 148 | 125 | 140 | 110,5 | 128 | 96 | 116 | 81,5 | 104 | 67 | 92 | 48,5 | 76 | 30 | 60
220 | 219,07 | 220,92 | [32 empty] | 101,5 | 124 | 87 | 112 | 68,5 | 96 | 50 | 80 | 220 | 219,07 | 220,92 | [32 empty] | 101,5 | 124 | 87 | 112 | 68,5 | 96 | 50 | 80
240 | 239,07 | 240,92 | [32 empty] | 121,5 | 155 | 107 | 132 | 88,5 | 116 | 70 | 100 | 240 | 239,07 | 240,92 | [32 empty] | 121,5 | 155 | 107 | 132 | 88,5 | 116 | 70 | 100
260 | 258,95 | 261,05 | [32 empty] | 141,5 | 164 | 127 | 152 | 108,5 | 136 | 90 | 120 | 260 | 258,95 | 261,05 | [32 empty] | 141,5 | 164 | 127 | 152 | 108,5 | 136 | 90 | 120
280 | 278,95 | 281,05 | [32 empty] | 161,5 | 184 | 147 | 172 | 128,5 | 156 | 110 | 140 | 280 | 278,95 | 281,05 | [32 empty] | 161,5 | 184 | 147 | 172 | 128,5 | 156 | 110 | 140
300 | 298,95 | 301,05 | [32 empty] | 181,5 | 204 | 167 | 192 | 148,5 | 176 | 130 | 160 | 300 | 298,95 | 301,05 | [32 empty] | 181,5 | 204 | 167 | 192 | 148,5 | 176 | 130 | 160
[43 empty] | l_nominal | 2,5 | 3 | 4 | 5 | 6 | 8 | 10 | 12 | 16 | 20 | 25 | 30 | 35 | 40 | 45 | 50 | 55 | 60 | 65 | 70 | 80 | 90 | 100 | 110 | 120 | 130 | 140 | 150 | 160 | 180 | 200 | 220 | 240 | 260 | 280 | 300
[43 empty] | l_min | 2,3 | 2,8 | 3,76 | 4,76 | 5,76 | 7,71 | 9,71 | 11,65 | 15,65 | 19,58 | 24,58 | 29,58 | 34,5 | 39,5 | 44,5 | 49,5 | 54,4 | 59,4 | 64,4 | 69,4 | 79,4 | 89,3 | 99,3 | 109,3 | 119,3 | 129,2 | 139,2 | 149,2 | 159,2 | 179,2 | 199,07 | 219,07 | 239,07 | 258,95 | 278,95 | 298,95
[43 empty] | l_max | 2,7 | 3,2 | 4,24 | 5,24 | 6,24 | 8,29 | 10,29 | 12,35 | 16,35 | 20,42 | 25,42 | 30,42 | 35,5 | 40,5 | 45,5 | 50,5 | 55,6 | 60,6 | 65,6 | 70,6 | 80,6 | 90,7 | 100,7 | 110,7 | 120,7 | 130,8 | 140,8 | 150,8 | 160,8 | 180,8 | 200,92 | 220,92 | 240,92 | 261,05 | 281,05 | 301,05
[43 empty] | M1_6_ls_min | 0 | 0 | 0 | 0 | 0 | 0 | 0 | 0 | 0
[43 empty] | M1_6_lg_max | 0 | 0 | 0 | 0 | 0 | 0 | 0 | 0 | 0
[43 empty] | M2_ls_min | 0 | 0 | 0 | 0 | 0 | 0 | 0 | 0 | 0 | 2
[43 empty] | M2_lg_max | 0 | 0 | 0 | 0 | 0 | 0 | 0 | 0 | 0 | 4
[43 empty] | M2_5_ls_min | 0 | 0 | 0 | 0 | 0 | 0 | 0 | 0 | 0 | 0 | 5,75
[43 empty] | M2_5_lg_max | 0 | 0 | 0 | 0 | 0 | 0 | 0 | 0 | 0 | 0 | 8
[43 empty] | M3_ls_min | 0 | 0 | 0 | 0 | 0 | 0 | 0 | 0 | 0 | 0 | 4,5 | 9,5
[43 empty] | M3_lg_max | 0 | 0 | 0 | 0 | 0 | 0 | 0 | 0 | 0 | 0 | 7 | 12
[43 empty] | M4_ls_min | 0 | 0 | 0 | 0 | 0 | 0 | 0 | 0 | 0 | 0 | 0 | 6,5 | 11,5 | 16,5
[43 empty] | M4_lg_max | 0 | 0 | 0 | 0 | 0 | 0 | 0 | 0 | 0 | 0 | 0 | 10 | 15 | 20
[43 empty] | M5_ls_min | 0 | 0 | 0 | 0 | 0 | 0 | 0 | 0 | 0 | 0 | 0 | 4 | 9 | 14 | 19 | 24
[43 empty] | M5_lg_max | 0 | 0 | 0 | 0 | 0 | 0 | 0 | 0 | 0 | 0 | 0 | 8 | 13 | 18 | 23 | 28
[43 empty] | M6_ls_min | 0 | 0 | 0 | 0 | 0 | 0 | 0 | 0 | 0 | 0 | 0 | 0 | 6 | 11 | 16 | 21 | 26 | 31
[43 empty] | M6_lg_max | 0 | 0 | 0 | 0 | 0 | 0 | 0 | 0 | 0 | 0 | 0 | 0 | 11 | 16 | 21 | 26 | 31 | 36
[43 empty] | M8_ls_min | 0 | 0 | 0 | 0 | 0 | 0 | 0 | 0 | 0 | 0 | 0 | 0 | 0 | 5,75 | 10,75 | 15,75 | 20,75 | 25,75 | 30,75 | 35,75 | 45,75
[43 empty] | M8_lg_max | 0 | 0 | 0 | 0 | 0 | 0 | 0 | 0 | 0 | 0 | 0 | 0 | 0 | 12 | 17 | 22 | 27 | 32 | 37 | 42 | 52
[43 empty] | M10_ls_min | 0 | 0 | 0 | 0 | 0 | 0 | 0 | 0 | 0 | 0 | 0 | 0 | 0 | 0 | 5,5 | 10,5 | 15,5 | 20,5 | 25,5 | 30,5 | 40,5 | 50,5 | 60,5
[43 empty] | M10_lg_max | 0 | 0 | 0 | 0 | 0 | 0 | 0 | 0 | 0 | 0 | 0 | 0 | 0 | 0 | 13 | 18 | 23 | 28 | 33 | 38 | 48 | 58 | 68
[43 empty] | M12_ls_min | 0 | 0 | 0 | 0 | 0 | 0 | 0 | 0 | 0 | 0 | 0 | 0 | 0 | 0 | 0 | 0 | 10,25 | 15,25 | 20,25 | 25,25 | 35,25 | 45,25 | 55,25 | 65,25 | 75,25
[43 empty] | M12_lg_max | 0 | 0 | 0 | 0 | 0 | 0 | 0 | 0 | 0 | 0 | 0 | 0 | 0 | 0 | 0 | 0 | 19 | 24 | 29 | 34 | 44 | 54 | 64 | 74 | 84
[43 empty] | M14_ls_min | 0 | 0 | 0 | 0 | 0 | 0 | 0 | 0 | 0 | 0 | 0 | 0 | 0 | 0 | 0 | 0 | 0 | 10 | 15 | 20 | 30 | 40 | 50 | 60 | 70 | 80 | 90
[43 empty] | M14_lg_max | 0 | 0 | 0 | 0 | 0 | 0 | 0 | 0 | 0 | 0 | 0 | 0 | 0 | 0 | 0 | 0 | 0 | 20 | 25 | 30 | 40 | 50 | 60 | 70 | 80 | 90 | 100
[43 empty] | M16_ls_min | 0 | 0 | 0 | 0 | 0 | 0 | 0 | 0 | 0 | 0 | 0 | 0 | 0 | 0 | 0 | 0 | 0 | 0 | 11 | 16 | 26 | 36 | 46 | 56 | 66 | 76 | 86 | 96 | 106
[43 empty] | M16_lg_max | 0 | 0 | 0 | 0 | 0 | 0 | 0 | 0 | 0 | 0 | 0 | 0 | 0 | 0 | 0 | 0 | 0 | 0 | 21 | 26 | 36 | 46 | 56 | 66 | 76 | 86 | 96 | 106 | 116
[43 empty] | M20_ls_min | 0 | 0 | 0 | 0 | 0 | 0 | 0 | 0 | 0 | 0 | 0 | 0 | 0 | 0 | 0 | 0 | 0 | 0 | 0 | 0 | 15,5 | 25,5 | 35,5 | 45,5 | 55,5 | 65,5 | 75,5 | 85,5 | 95,5 | 115,5 | 135,5
[43 empty] | M20_lg_max | 0 | 0 | 0 | 0 | 0 | 0 | 0 | 0 | 0 | 0 | 0 | 0 | 0 | 0 | 0 | 0 | 0 | 0 | 0 | 0 | 28 | 38 | 48 | 58 | 68 | 78 | 88 | 98 | 108 | 128 | 148
[43 empty] | M24_ls_min | 0 | 0 | 0 | 0 | 0 | 0 | 0 | 0 | 0 | 0 | 0 | 0 | 0 | 0 | 0 | 0 | 0 | 0 | 0 | 0 | 0 | 15 | 25 | 35 | 45 | 55 | 65 | 75 | 85 | 105 | 125
[43 empty] | M24_lg_max | 0 | 0 | 0 | 0 | 0 | 0 | 0 | 0 | 0 | 0 | 0 | 0 | 0 | 0 | 0 | 0 | 0 | 0 | 0 | 0 | 0 | 30 | 40 | 50 | 60 | 70 | 80 | 90 | 100 | 120 | 140
[43 empty] | M30_ls_min | 0 | 0 | 0 | 0 | 0 | 0 | 0 | 0 | 0 | 0 | 0 | 0 | 0 | 0 | 0 | 0 | 0 | 0 | 0 | 0 | 0 | 0 | 0 | 20,5 | 30,5 | 40,5 | 50,5 | 60,5 | 70,5 | 90,5 | 110,5
[43 empty] | M30_lg_max | 0 | 0 | 0 | 0 | 0 | 0 | 0 | 0 | 0 | 0 | 0 | 0 | 0 | 0 | 0 | 0 | 0 | 0 | 0 | 0 | 0 | 0 | 0 | 38 | 48 | 58 | 68 | 78 | 88 | 108 | 128
[43 empty] | M36_ls_min | 0 | 0 | 0 | 0 | 0 | 0 | 0 | 0 | 0 | 0 | 0 | 0 | 0 | 0 | 0 | 0 | 0 | 0 | 0 | 0 | 0 | 0 | 0 | 0 | 16 | 26 | 36 | 46 | 56 | 76 | 96
[43 empty] | M36_lg_max | 0 | 0 | 0 | 0 | 0 | 0 | 0 | 0 | 0 | 0 | 0 | 0 | 0 | 0 | 0 | 0 | 0 | 0 | 0 | 0 | 0 | 0 | 0 | 0 | 36 | 46 | 56 | 66 | 76 | 96 | 116
[43 empty] | M42_ls_min | 0 | 0 | 0 | 0 | 0 | 0 | 0 | 0 | 0 | 0 | 0 | 0 | 0 | 0 | 0 | 0 | 0 | 0 | 0 | 0 | 0 | 0 | 0 | 0 | 0 | 0 | 21,5 | 31,5 | 41,5 | 61,5 | 81,5 | 101,5 | 121,5 | 141,5 | 161,5 | 181,5
[43 empty] | M42_lg_max | 0 | 0 | 0 | 0 | 0 | 0 | 0 | 0 | 0 | 0 | 0 | 0 | 0 | 0 | 0 | 0 | 0 | 0 | 0 | 0 | 0 | 0 | 0 | 0 | 0 | 0 | 44 | 54 | 64 | 84 | 104 | 124 | 155 | 164 | 184 | 204
[43 empty] | M48_ls_min | 0 | 0 | 0 | 0 | 0 | 0 | 0 | 0 | 0 | 0 | 0 | 0 | 0 | 0 | 0 | 0 | 0 | 0 | 0 | 0 | 0 | 0 | 0 | 0 | 0 | 0 | 0 | 0 | 27 | 47 | 67 | 87 | 107 | 127 | 147 | 167
[43 empty] | M48_lg_max | 0 | 0 | 0 | 0 | 0 | 0 | 0 | 0 | 0 | 0 | 0 | 0 | 0 | 0 | 0 | 0 | 0 | 0 | 0 | 0 | 0 | 0 | 0 | 0 | 0 | 0 | 0 | 0 | 52 | 72 | 92 | 112 | 132 | 152 | 172 | 192
[43 empty] | M56_ls_min | 0 | 0 | 0 | 0 | 0 | 0 | 0 | 0 | 0 | 0 | 0 | 0 | 0 | 0 | 0 | 0 | 0 | 0 | 0 | 0 | 0 | 0 | 0 | 0 | 0 | 0 | 0 | 0 | 0 | 28,5 | 48,5 | 68,5 | 88,5 | 108,5 | 128,5 | 148,5
[43 empty] | M56_lg_max | 0 | 0 | 0 | 0 | 0 | 0 | 0 | 0 | 0 | 0 | 0 | 0 | 0 | 0 | 0 | 0 | 0 | 0 | 0 | 0 | 0 | 0 | 0 | 0 | 0 | 0 | 0 | 0 | 0 | 56 | 76 | 96 | 116 | 136 | 156 | 176
[43 empty] | M64_ls_min | 0 | 0 | 0 | 0 | 0 | 0 | 0 | 0 | 0 | 0 | 0 | 0 | 0 | 0 | 0 | 0 | 0 | 0 | 0 | 0 | 0 | 0 | 0 | 0 | 0 | 0 | 0 | 0 | 0 | 0 | 30 | 50 | 70 | 90 | 110 | 130
[43 empty] | M64_lg_max | 0 | 0 | 0 | 0 | 0 | 0 | 0 | 0 | 0 | 0 | 0 | 0 | 0 | 0 | 0 | 0 | 0 | 0 | 0 | 0 | 0 | 0 | 0 | 0 | 0 | 0 | 0 | 0 | 0 | 0 | 60 | 80 | 100 | 120 | 140 | 160

## e1_ProfRoscado
Thread pitch, P | e1_Normal | e2_Short | e3_Long
0.2 | 1.3 | 0.8 | 2
0.25 | 1.5 | 1 | 2.4
0.3 | 1.8 | 12 | 2.9
0.35 | 2.1 | 1.3 | 3.3
0.4 | 2.3 | 1.5 | 3.7
0.45 | 2.6 | 1.6 | 4.1
0.5 | 2.8 | 1.8 | 4.5
0.6 | 3.4 | 2.1 | 5.4
0.7 | 3.8 | 2.4 | 6.1
0.75 | 4 | 2.5 | 6.4
0.8 | 4.2 | 2.7 | 6.8
1 | 5.1 | 3.2 | 8.2
1.25 | 6.2 | 3.9 | 10
1.5 | 7.3 | 4.6 | 11.6
1.75 | 8.3 | 5.2 | 13.3
2 | 9.3 | 5.8 | 14.8
2.5 | 11.2 | 7 | 17.9
3 | 13.1 | 82 | 21
3.5 | 15.2 | 9.5 | 24.3
4 | 16.8 | 10.5 | 26.9
4.5 | 18.4 | 11.5 | 29.4
5 | 20.8 | 13 | 33.3
5.5 | 22.4 | 14 | 35.8
6 | 24 | 15 | 38.4

## Sucio
Las siguientes hojas a la derecha no valen son en sucio
| `Thread d` | `P` | `dk max.` | `dk max. for grooved head` | `dk min.` | `k max.` | `k min.` | `t min.` | `e min.`
| M1.6 | 0.35 | 3 | 3.14 | 2.86 | 1.6 | 1.46 | 0.7 | 1.733
| M2 | 0.4 | 3.8 | 3.98 | 3.62 | 2 | 1.86 | 1 | 1.733
| M2.5 | 0.45 | 4.5 | 4.68 | 4.32 | 2.5 | 2.36 | 1.1 | 2.303
| M3 | 0.5 | 5.5 | 5.68 | 5.32 | 3 | 2.86 | 1.3 | 2.873
| M4 | 0.7 | 7 | 7.22 | 6.78 | 4 | 3.82 | 2 | 3.443
| M5 | 0.8 | 8.5 | 8.72 | 8.28 | 5 | 4.82 | 2.5 | 4.583
| M6 | 1 | 10 | 10.22 | 9.78 | 6 | 5.7 | 3 | 5.723
| M8 | 1.25 | 13 | 13.27 | 12.73 | 8 | 7.64 | 4 | 6.863
| M10 | 1.5 | 16 | 16.27 | 15.73 | 10 | 9.64 | 5 | 9.149
| M12 | 1.75 | 18 | 18.27 | 17.73 | 12 | 11.57 | 6 | 11.429
| (M14) | 2 | 21 | 21.33 | 20.67 | 14 | 13.57 | 7 | 13.716
| M16 | 2 | 24 | 24.33 | 23.67 | 16 | 15.57 | 8 | 15.996
| M20 | 2.5 | 30 | 30.33 | 29.67 | 20 | 19.48 | 10 | 19.437
| M24 | 3 | 36 | 36.39 | 35.61 | 24 | 23.48 | 12 | 21.734
| M30 | 3.5 | 45 | 45.39 | 44.61 | 30 | 29.48 | 15.5 | 25.154
| M36 | 4 | 54 | 54.46 | 53.54 | 36 | 35.38 | 19 | 30.854
| M42 | 4.5 | 63 | 63.46 | 62.54 | 42 | 41.38 | 24 | 36.571
| M48 | 5 | 72 | 72.46 | 71.54 | 48 | 47.38 | 28 | 41.131
| M56 | 5.5 | 84 | 84.54 | 83.46 | 56 | 55.26 | 34 | 46.831
| M64 | 6 | 96 | 96.54 | 95.46 | 64 | 63.26 | 38 | 52.531

## Rosca
Metrica | Paso | dmax | dmin | d2max | d2min | d3max | d3min | D2min | D2max | D1min | D1max | Ad3 | As |  |  |  |  | Diámetro 2) |  | Rosca exterior. clase de tolerancia 6gl). Bulones y tornillos | [6 empty] | Rosca interior. clase de tolerancia 6H l). Tuercas |  |  |  | Sección del |  | Sección resistente
0.001 | 0.00025 | 0.001 | 0.000933 | 0.000838 | 0.000785 | 0.000693 | 0.00063 | 0.000838 | 0.000894 | 0.000729 | 0.000785 | 0.000377 | 0.00046 | [17 empty] | O interior |  | 2025-04-01
0.0011 | 0.00025 | 0.0011 | 0.001033 | 0.000938 | 0.000885 | 0.000793 | 0.00073 | 0.000938 | 0.000994 | 0.000829 | 0.000885 | 0.000494 | 0.000588 |  |  |  |  | nominal | Paso | Diámetro exterior |  |  | Diámetro sobre flancos |  | Diámetro interior |  | Diámetro sobre flancos |  | Diámetro interior |  | 1/4 d32
0.0012 | 0.00025 | 0.0012 | 0.001133 | 0.001038 | 0.000985 | 0.000893 | 0.00083 | 0.001038 | 0.001094 | 0.000929 | 0.000985 | 0.000626 | 0.000732 |  |  |  |  | B=D | [14 empty] | (d2+d3)2/2A mm
0.0014 | 0.0003 | 0.0014 | 0.001325 | 0.001205 | 0.001149 | 0.001032 | 0.000964 | 0.001205 | 0.001265 | 0.001075 | 0.001142 | 0.000837 | 0.000983 | [17 empty] | A | mm2
0.0016 | 0.00035 | 0.001581 | 0.001496 | 0.001354 | 0.001291 | 0.001152 | 0.001075 | 0.001373 | 0.001458 | 0.001221 | 0.001321 | 0.001075 | 0.00127 |  |  |  |  | min |  | d
0.0018 | 0.00035 | 0.001781 | 0.001696 | 0.001554 | 0.001491 | 0.001352 | 0.001275 | 0.001573 | 0.001658 | 0.001421 | 0.001521 | 0.001474 | 0.0017 | [7 empty] | máx | dmin | d2máx | d2min | d3máx | d3min | %min | D2m„ | Dlmm | Dima
0.002 | 0.0004 | 0.001981 | 0.001886 | 0.001721 | 0.001654 | 0.00149 | 0.001407 | 0.00174 | 0.00183 | 0.001567 | 0.001679 | 0.001788 | 0.00207
0.0022 | 0.00045 | 0.00218 | 0.00208 | 0.001888 | 0.001817 | 0.001628 | 0.00154 | 0.001908 | 0.002003 | 0.001713 | 0.001838 | 0.002133 | 0.00248
0.0025 | 0.00045 | 0.00248 | 0.00238 | 0.002188 | 0.002117 | 0.001928 | 0.00184 | 0.002208 | 0.002303 | 0.002013 | 0.002138 | 0.00298 | 0.00339 |  |  |  |  | 1 1) | 0.25 | 1000 |  | 0.933 | 0.838 | 0.785 | 0.693 | 0.63 | 0.838 | 0.894 | 0.729 | 0.785 | 0.377 | 0.46
0.003 | 0.0005 | 0.00298 | 0.002874 | 0.002655 | 0.00258 | 0.002367 | 0.002273 | 0.002675 | 0.002775 | 0.002459 | 0.002599 | 0.004475 | 0.00503 |  |  |  |  | 1.1 1) | 0.25 | 1100 |  | 1033 | 0.938 | 0.885 | 0.793 | 0.73 | 0.938 | 0.994 | 0.829 | 0.885 | 0.494 | 0.588
0.0035 | 0.0006 | 0.003479 | 0.003354 | 0.003089 | 0.003004 | 0.002743 | 0.002635 | 0.00311 | 0.003222 | 0.00285 | 0.00301 | 0.006 | 0.00678 |  |  |  |  | 1.2 1) | 0.25 | 1200 |  | 1133 | 1038 | 0.985 | 0.893 | 0.83 | 1038 | 1094 | 0.929 | 0.985 | 0.626 | 0.732
0.004 | 0.0007 | 0.003978 | 0.003838 | 0.003523 | 0.003433 | 0.003119 | 0.003002 | 0.003545 | 0.003663 | 0.003242 | 0.003422 | 0.007749 | 0.00878 |  |  |  |  | 1.4 1) | 0.3 | 1400 |  | 1325 | 1205 | 1149 | 1032 | 0.964 | 1205 | 1265 | 1075 | 1142 | 0.837 | 0.983
0.0045 | 0.00075 | 0.004478 | 0.004338 | 0.003991 | 0.003901 | 0.003558 | 0.003439 | 0.004013 | 0.004131 | 0.003688 | 0.003878 | 0.01007 | 0.0113 |  |  |  |  | 1.6 | 0.35 | 1581 |  | 1496 | 1354 | 1291 | 1152 | 1075 | 1373 | 1458 | 1221 | 1321 | 1075 | 1.27
0.005 | 0.0008 | 0.004976 | 0.004826 | 0.004456 | 0.004361 | 0.003995 | 0.003869 | 0.00448 | 0.004605 | 0.004134 | 0.004334 | 0.01269 | 0.0142 |  |  |  |  | 1.8 | 0.35 | 1781 |  | 1696 | 1554 | 1491 | 1352 | 1275 | 1573 | 1658 | 1421 | 1521 | 1474 | 1.7
0.006 | 0.001 | 0.005974 | 0.005794 | 0.005324 | 0.005212 | 0.004747 | 0.004596 | 0.00535 | 0.0055 | 0.004917 | 0.005153 | 0.01789 | 0.0201 |  |  |  |  | 2 | 0.4 | 1981 |  | 1886 | 1721 | 1654 | 1490 | 1407 | 1740 | 1830 | 1567 | 1679 | 1788 | 2.07
0.007 | 0.001 | 0.006974 | 0.006794 | 0.006324 | 0.006212 | 0.005747 | 0.005596 | 0.00635 | 0.0065 | 0.005917 | 0.006153 | 0.02618 | 0.0289 |  |  |  |  | 2.2 | 0.45 | 2180 |  | 2080 | 1888 | 1817 | 1628 | 1540 | 1908 | 2003 | 1713 | 1838 | 2133 | 2.48
0.008 | 0.00125 | 0.007972 | 0.00776 | 0.00716 | 0.007042 | 0.006438 | 0.006272 | 0.007188 | 0.007348 | 0.006647 | 0.006912 | 0.03284 | 0.0366 |  |  |  |  | 2.5 | 0.45 | 2480 |  | 2380 | 2188 | 2117 | 1928 | 1840 | 2208 | 2303 | 2013 | 2138 | 2980 | 3.39
0.009 | 0.00125 | 0.008972 | 0.00876 | 0.00816 | 0.008042 | 0.007438 | 0.007272 | 0.008188 | 0.008348 | 0.007647 | 0.007912 | 0.04378 | 0.0481 |  |  |  |  | 3 | 0.5 | 2980 |  | 2874 | 2655 | 2580 | 2367 | 2273 | 2675 | 2775 | 2459 | 2599 | 4475 | 5.03
0.01 | 0.0015 | 0.009968 | 0.009732 | 0.008994 | 0.008862 | 0.008128 | 0.007938 | 0.009026 | 0.009206 | 0.008376 | 0.008676 | 0.0523 | 0.058 |  |  |  |  | 3.5 | 0.6 | 3479 |  | 3354 | 3089 | 3004 | 2743 | 2635 | 3110 | 3222 | 2850 | 3010 | 6000 | 6.78
0.011 | 0.0015 | 0.010968 | 0.010732 | 0.009994 | 0.009862 | 0.009128 | 0.008938 | 0.010026 | 0.010206 | 0.009376 | 0.009676 | 0.0659 | 0.0723 |  |  |  |  | 4 | 0.7 | 3978 |  | 3838 | 3523 | 3433 | 3119 | 3002 | 3545 | 3663 | 3242 | 3422 | 7749 | 8.78
0.012 | 0.00175 | 0.011966 | 0.011701 | 0.010829 | 0.010679 | 0.009819 | 0.009602 | 0.010863 | 0.011063 | 0.010106 | 0.010441 | 0.07625 | 0.0843 |  |  |  |  | 4.5 | 0.75 | 4478 |  | 4338 | 3991 | 3901 | 3558 | 3439 | 4013 | 4131 | 3688 | 3878 | 10.07 | 11.3
0.014 | 0.002 | 0.013962 | 0.013682 | 0.012663 | 0.012503 | 0.011508 | 0.011271 | 0.012701 | 0.012913 | 0.011835 | 0.01221 | 0.1047 | 0.115 |  |  |  |  | 5 | 0.8 | 4976 |  | 4826 | 4456 | 4361 | 3995 | 3869 | 4480 | 4605 | 4134 | 4334 | 12.69 | 14.2
0.016 | 0.002 | 0.015962 | 0.015682 | 0.014663 | 0.014503 | 0.013508 | 0.013271 | 0.014701 | 0.014913 | 0.013835 | 0.01421 | 0.1441 | 0.157 |  |  |  |  | 6 | 1 | 5974 |  | 5794 | 5324 | 5212 | 4747 | 4596 | 5350 | 5500 | 4917 | 5153 | 17.89 | 20.1
0.018 | 0.0025 | 0.017958 | 0.017623 | 0.016334 | 0.016164 | 0.014891 | 0.014625 | 0.016376 | 0.0166 | 0.015294 | 0.015744 | 0.1751 | 0.193 |  |  |  |  | 7 | 1 | 6974 |  | 6794 | 6324 | 6212 | 5747 | 5596 | 6350 | 6500 | 5917 | 6153 | 26.18 | 28.9
0.02 | 0.0025 | 0.019958 | 0.019623 | 0.018334 | 0.018164 | 0.016891 | 0.016625 | 0.018376 | 0.0186 | 0.017294 | 0.017744 | 0.2252 | 0.245 |  |  |  |  | 8 | 1.25 | 7972 |  | 7760 | 7160 | 7042 | 6438 | 6272 | 7188 | 7348 | 6647 | 6912 | 32.84 | 36.6
[12 empty] | Seccion del interior pi/4 * d3^2. Ad3 mm^2 | Sección resistente pi/4*(d2+d3)^2/2. As mm^2 |  |  |  |  | 9 | 1.25 | 8972 |  | 8760 | 8160 | 8042 | 7438 | 7272 | 8188 | 8348 | 7647 | 7912 | 43.78 | 48.1
[18 empty] | 10 | 1.5 | 9968 |  | 9732 | 8994 | 8862 | 8128 | 7938 | 9026 | 9206 | 8376 | 8676 | 52.3 | 58
[18 empty] | 11 | 1.5 | 10968 |  | 10732 | 9994 | 9862 | 9128 | 8938 | 10026 | 10206 | 9376 | 9676 | 65.9 | 72.3
[18 empty] | 12 | 1.75 | 11966 |  | 11701 | 10829 | 10679 | 9819 | 9602 | 10863 | 11063 | 10106 | 10441 | 76.25 | 84.3
[18 empty] | 14 | 2 | 13962 |  | 13682 | 12663 | 12503 | 11508 | 11271 | 12701 | 12913 | 11835 | 12210 | 104.7 | 115
[18 empty] | 16 | 2 | 15962 |  | 15682 | 14663 | 14503 | 13508 | 13271 | 14701 | 14913 | 13835 | 14210 | 144.1 | 157
[18 empty] | 18 | 2.5 | 17958 |  | 17623 | 16334 | 16164 | 14891 | 14625 | 16376 | 16600 | 15294 | 15744 | 175.1 | 193
[18 empty] | 20 | 2.5 | 19958 |  | 19623 | 18334 | 18164 | 16891 | 16625 | 18376 | 18600 | 17294 | 17744 | 225.2 | 245
Metrica | Paso | dmax | dmin | d2max | d2min | d3max | d3min | D2min | D2max | D1min | D1max | Ad3 | As
1 | 0.25 | 1 | 0.933 | 0.838 | 0.785 | 0.693 | 0.63 | 0.838 | 0.894 | 0.729 | 0.785 | 0.377 | 0.46
1.1 | 0.25 | 1.1 | 1.033 | 0.938 | 0.885 | 0.793 | 0.73 | 0.938 | 0.994 | 0.829 | 0.885 | 0.494 | 0.588
1.2 | 0.25 | 1.2 | 1.133 | 1.038 | 0.985 | 0.893 | 0.83 | 1.038 | 1.094 | 0.929 | 0.985 | 0.626 | 0.732
1.4 | 0.3 | 1.4 | 1.325 | 1.205 | 1.149 | 1.032 | 0.964 | 1.205 | 1.265 | 1.075 | 1.142 | 0.837 | 0.983
1.6 | 0.35 | 1.581 | 1.496 | 1.354 | 1.291 | 1.152 | 1.075 | 1.373 | 1.458 | 1.221 | 1.321 | 1.075 | 1.27
1.8 | 0.35 | 1.781 | 1.696 | 1.554 | 1.491 | 1.352 | 1.275 | 1.573 | 1.658 | 1.421 | 1.521 | 1.474 | 1.7
2 | 0.4 | 1.981 | 1.886 | 1.721 | 1.654 | 1.49 | 1.407 | 1.74 | 1.83 | 1.567 | 1.679 | 1.788 | 2.07
2.2 | 0.45 | 2.18 | 2.08 | 1.888 | 1.817 | 1.628 | 1.54 | 1.908 | 2.003 | 1.713 | 1.838 | 2.133 | 2.48
2.5 | 0.45 | 2.48 | 2.38 | 2.188 | 2.117 | 1.928 | 1.84 | 2.208 | 2.303 | 2.013 | 2.138 | 2.98 | 3.39
3 | 0.5 | 2.98 | 2.874 | 2.655 | 2.58 | 2.367 | 2.273 | 2.675 | 2.775 | 2.459 | 2.599 | 4.475 | 5.03
3.5 | 0.6 | 3.479 | 3.354 | 3.089 | 3.004 | 2.743 | 2.635 | 3.11 | 3.222 | 2.85 | 3.01 | 6 | 6.78
4 | 0.7 | 3.978 | 3.838 | 3.523 | 3.433 | 3.119 | 3.002 | 3.545 | 3.663 | 3.242 | 3.422 | 7.749 | 8.78 | 7.6405 | 8.6622 | 1.5595 | 1.501
4.5 | 0.75 | 4.478 | 4.338 | 3.991 | 3.901 | 3.558 | 3.439 | 4.013 | 4.131 | 3.688 | 3.878 | 10.07 | 11.3
5 | 0.8 | 4.976 | 4.826 | 4.456 | 4.361 | 3.995 | 3.869 | 4.48 | 4.605 | 4.134 | 4.334 | 12.69 | 14.2
6 | 1 | 5.974 | 5.794 | 5.324 | 5.212 | 4.747 | 4.596 | 5.35 | 5.5 | 4.917 | 5.153 | 17.89 | 20.1
7 | 1 | 6.974 | 6.794 | 6.324 | 6.212 | 5.747 | 5.596 | 6.35 | 6.5 | 5.917 | 6.153 | 26.18 | 28.9
8 | 1.25 | 7.972 | 7.76 | 7.16 | 7.042 | 6.438 | 6.272 | 7.188 | 7.348 | 6.647 | 6.912 | 32.84 | 36.6
9 | 1.25 | 8.972 | 8.76 | 8.16 | 8.042 | 7.438 | 7.272 | 8.188 | 8.348 | 7.647 | 7.912 | 43.78 | 48.1
10 | 1.5 | 9.968 | 9.732 | 8.994 | 8.862 | 8.128 | 7.938 | 9.026 | 9.206 | 8.376 | 8.676 | 52.3 | 58
11 | 1.5 | 10.968 | 10.732 | 9.994 | 9.862 | 9.128 | 8.938 | 10.026 | 10.206 | 9.376 | 9.676 | 65.9 | 72.3
12 | 1.75 | 11.966 | 11.701 | 10.829 | 10.679 | 9.819 | 9.602 | 10.863 | 11.063 | 10.106 | 10.441 | 76.25 | 84.3
14 | 2 | 13.962 | 13.682 | 12.663 | 12.503 | 11.508 | 11.271 | 12.701 | 12.913 | 11.835 | 12.21 | 104.7 | 115
16 | 2 | 15.962 | 15.682 | 14.663 | 14.503 | 13.508 | 13.271 | 14.701 | 14.913 | 13.835 | 14.21 | 144.1 | 157
18 | 2.5 | 17.958 | 17.623 | 16.334 | 16.164 | 14.891 | 14.625 | 16.376 | 16.6 | 15.294 | 15.744 | 175.1 | 193
20 | 2.5 | 19.958 | 19.623 | 18.334 | 18.164 | 16.891 | 16.625 | 18.376 | 18.6 | 17.294 | 17.744 | 225.2 | 245
[12 empty] | Seccion del interior pi/4 * d3^2. Ad3 mm^2 | Sección resistente pi/4*(d2+d3)^2/2. As mm^2

## Long_Roscado (2)
l_nominal | l_min | l_max | M1_6_ls_min | M1_6_lg_max | M2_ls_min | M2_lg_max | M2_5_ls_min | M2_5_lg_max | M3_ls_min | M3_lg_max | M4_ls_min | M4_lg_max | M5_ls_min | M5_lg_max | M6_ls_min | M6_lg_max | M8_ls_min | M8_lg_max | M10_ls_min | M10_lg_max | M12_ls_min | M12_lg_max | M14_ls_min | M14_lg_max | M16_ls_min | M16_lg_max | M20_ls_min | M20_lg_max | M24_ls_min | M24_lg_max | M30_ls_min | M30_lg_max | M36_ls_min | M36_lg_max | M42_ls_min | M42_lg_max | M48_ls_min | M48_lg_max | M56_ls_min | M56_lg_max | M64_ls_min | M64_lg_max
2,5 | 2,3 | 2,7 | 0 | 0 | 0 | 0 | 0 | 0 | 0 | 0 | 0 | 0 | 0 | 0 | 0 | 0 | 0 | 0 | 0 | 0 | 0 | 0 | 0 | 0 | 0 | 0 | 0 | 0 | 0 | 0 | 0 | 0 | 0 | 0 | 0 | 0 | 0 | 0 | 0 | 0 | 0 | 0
3 | 2,8 | 3,2 | 0 | 0 | 0 | 0 | 0 | 0 | 0 | 0 | 0 | 0 | 0 | 0 | 0 | 0 | 0 | 0 | 0 | 0 | 0 | 0 | 0 | 0 | 0 | 0 | 0 | 0 | 0 | 0 | 0 | 0 | 0 | 0 | 0 | 0 | 0 | 0 | 0 | 0 | 0 | 0
4 | 3,76 | 4,24 | 0 | 0 | 0 | 0 | 0 | 0 | 0 | 0 | 0 | 0 | 0 | 0 | 0 | 0 | 0 | 0 | 0 | 0 | 0 | 0 | 0 | 0 | 0 | 0 | 0 | 0 | 0 | 0 | 0 | 0 | 0 | 0 | 0 | 0 | 0 | 0 | 0 | 0 | 0 | 0
5 | 4,76 | 5,24 | 0 | 0 | 0 | 0 | 0 | 0 | 0 | 0 | 0 | 0 | 0 | 0 | 0 | 0 | 0 | 0 | 0 | 0 | 0 | 0 | 0 | 0 | 0 | 0 | 0 | 0 | 0 | 0 | 0 | 0 | 0 | 0 | 0 | 0 | 0 | 0 | 0 | 0 | 0 | 0
6 | 5,76 | 6,24 | 0 | 0 | 0 | 0 | 0 | 0 | 0 | 0 | 0 | 0 | 0 | 0 | 0 | 0 | 0 | 0 | 0 | 0 | 0 | 0 | 0 | 0 | 0 | 0 | 0 | 0 | 0 | 0 | 0 | 0 | 0 | 0 | 0 | 0 | 0 | 0 | 0 | 0 | 0 | 0
8 | 7,71 | 8,29 | 0 | 0 | 0 | 0 | 0 | 0 | 0 | 0 | 0 | 0 | 0 | 0 | 0 | 0 | 0 | 0 | 0 | 0 | 0 | 0 | 0 | 0 | 0 | 0 | 0 | 0 | 0 | 0 | 0 | 0 | 0 | 0 | 0 | 0 | 0 | 0 | 0 | 0 | 0 | 0
10 | 9,71 | 10,29 | 0 | 0 | 0 | 0 | 0 | 0 | 0 | 0 | 0 | 0 | 0 | 0 | 0 | 0 | 0 | 0 | 0 | 0 | 0 | 0 | 0 | 0 | 0 | 0 | 0 | 0 | 0 | 0 | 0 | 0 | 0 | 0 | 0 | 0 | 0 | 0 | 0 | 0 | 0 | 0
12 | 11,65 | 12,35 | 0 | 0 | 0 | 0 | 0 | 0 | 0 | 0 | 0 | 0 | 0 | 0 | 0 | 0 | 0 | 0 | 0 | 0 | 0 | 0 | 0 | 0 | 0 | 0 | 0 | 0 | 0 | 0 | 0 | 0 | 0 | 0 | 0 | 0 | 0 | 0 | 0 | 0 | 0 | 0
16 | 15,65 | 16,35 | 0 | 0 | 0 | 0 | 0 | 0 | 0 | 0 | 0 | 0 | 0 | 0 | 0 | 0 | 0 | 0 | 0 | 0 | 0 | 0 | 0 | 0 | 0 | 0 | 0 | 0 | 0 | 0 | 0 | 0 | 0 | 0 | 0 | 0 | 0 | 0 | 0 | 0 | 0 | 0
20 | 19,58 | 20,42 |  |  | 2 | 4 | 0 | 0 | 0 | 0 | 0 | 0 | 0 | 0 | 0 | 0 | 0 | 0 | 0 | 0 | 0 | 0 | 0 | 0 | 0 | 0 | 0 | 0 | 0 | 0 | 0 | 0 | 0 | 0 | 0 | 0 | 0 | 0 | 0 | 0 | 0 | 0
25 | 24,58 | 25,42 |  |  |  |  | 5,75 | 8 | 4,5 | 7 | 0 | 0 | 0 | 0 | 0 | 0 | 0 | 0 | 0 | 0 | 0 | 0 | 0 | 0 | 0 | 0 | 0 | 0 | 0 | 0 | 0 | 0 | 0 | 0 | 0 | 0 | 0 | 0 | 0 | 0 | 0 | 0
30 | 29,58 | 30,42 | [6 empty] | 9,5 | 12 | 6,5 | 10 | 4 | 8 | 0 | 0 | 0 | 0 | 0 | 0 | 0 | 0 | 0 | 0 | 0 | 0 | 0 | 0 | 0 | 0 | 0 | 0 | 0 | 0 | 0 | 0 | 0 | 0 | 0 | 0 | 0 | 0
35 | 34,5 | 35,5 | [8 empty] | 11,5 | 15 | 9 | 13 | 6 | 11 | 0 | 0 | 0 | 0 | 0 | 0 | 0 | 0 | 0 | 0 | 0 | 0 | 0 | 0 | 0 | 0 | 0 | 0 | 0 | 0 | 0 | 0 | 0 | 0 | 0 | 0
40 | 39,5 | 40,5 | [8 empty] | 16,5 | 20 | 14 | 18 | 11 | 16 | 5,75 | 12 | 0 | 0 | 0 | 0 | 0 | 0 | 0 | 0 | 0 | 0 | 0 | 0 | 0 | 0 | 0 | 0 | 0 | 0 | 0 | 0 | 0 | 0 | 0 | 0
45 | 44,5 | 45,5 | [10 empty] | 19 | 23 | 16 | 21 | 10,75 | 17 | 5,5 | 13 | 0 | 0 | 0 | 0 | 0 | 0 | 0 | 0 | 0 | 0 | 0 | 0 | 0 | 0 | 0 | 0 | 0 | 0 | 0 | 0 | 0 | 0
50 | 49,5 | 50,5 | [10 empty] | 24 | 28 | 21 | 26 | 15,75 | 22 | 10,5 | 18 | 0 | 0 | 0 | 0 | 0 | 0 | 0 | 0 | 0 | 0 | 0 | 0 | 0 | 0 | 0 | 0 | 0 | 0 | 0 | 0 | 0 | 0
55 | 54,4 | 55,6 | [12 empty] | 26 | 31 | 20,75 | 27 | 15,5 | 23 | 10,25 | 19 | 0 | 0 | 0 | 0 | 0 | 0 | 0 | 0 | 0 | 0 | 0 | 0 | 0 | 0 | 0 | 0 | 0 | 0 | 0 | 0
60 | 59,4 | 60,6 | [12 empty] | 31 | 36 | 25,75 | 32 | 20,5 | 28 | 15,25 | 24 | 10 | 20 | 0 | 0 | 0 | 0 | 0 | 0 | 0 | 0 | 0 | 0 | 0 | 0 | 0 | 0 | 0 | 0 | 0 | 0
65 | 64,4 | 65,6 | [14 empty] | 30,75 | 37 | 25,5 | 33 | 20,25 | 29 | 15 | 25 | 11 | 21 | 0 | 0 | 0 | 0 | 0 | 0 | 0 | 0 | 0 | 0 | 0 | 0 | 0 | 0 | 0 | 0
70 | 69,4 | 70,6 | [14 empty] | 35,75 | 42 | 30,5 | 38 | 25,25 | 34 | 20 | 30 | 16 | 26 | 0 | 0 | 0 | 0 | 0 | 0 | 0 | 0 | 0 | 0 | 0 | 0 | 0 | 0 | 0 | 0
80 | 79,4 | 80,6 | [14 empty] | 45,75 | 52 | 40,5 | 48 | 35,25 | 44 | 30 | 40 | 26 | 36 | 15,5 | 28 | 0 | 0 | 0 | 0 | 0 | 0 | 0 | 0 | 0 | 0 | 0 | 0 | 0 | 0
90 | 89,3 | 90,7 | [16 empty] | 50,5 | 58 | 45,25 | 54 | 40 | 50 | 36 | 46 | 25,5 | 38 | 15 | 30 | 0 | 0 | 0 | 0 | 0 | 0 | 0 | 0 | 0 | 0 | 0 | 0
100 | 99,3 | 100,7 | [16 empty] | 60,5 | 68 | 55,25 | 64 | 50 | 60 | 46 | 56 | 35,5 | 48 | 25 | 40 | 0 | 0 | 0 | 0 | 0 | 0 | 0 | 0 | 0 | 0 | 0 | 0
110 | 109,3 | 110,7 | [18 empty] | 65,25 | 74 | 60 | 70 | 56 | 66 | 45,5 | 58 | 35 | 50 | 20,5 | 38 | 0 | 0 | 0 | 0 | 0 | 0 | 0 | 0 | 0 | 0
120 | 119,3 | 120,7 | [18 empty] | 75,25 | 84 | 70 | 80 | 66 | 76 | 55,5 | 68 | 45 | 60 | 30,5 | 48 | 16 | 36 | 0 | 0 | 0 | 0 | 0 | 0 | 0 | 0
130 | 129,2 | 130,8 | [20 empty] | 80 | 90 | 76 | 86 | 65,5 | 78 | 55 | 70 | 40,5 | 58 | 26 | 46 | 0 | 0 | 0 | 0 | 0 | 0 | 0 | 0
140 | 139,2 | 140,8 | [20 empty] | 90 | 100 | 86 | 96 | 75,5 | 88 | 65 | 80 | 50,5 | 68 | 36 | 56 | 21,5 | 44 | 0 | 0 | 0 | 0 | 0 | 0
150 | 149,2 | 150,8 | [22 empty] | 96 | 106 | 85,5 | 98 | 75 | 90 | 60,5 | 78 | 46 | 66 | 31,5 | 54 | 0 | 0 | 0 | 0 | 0 | 0
160 | 159,2 | 160,8 | [22 empty] | 106 | 116 | 95,5 | 108 | 85 | 100 | 70,5 | 88 | 56 | 76 | 41,5 | 64 | 27 | 52 | 0 | 0 | 0 | 0
180 | 179,2 | 180,8 | [24 empty] | 115,5 | 128 | 105 | 120 | 90,5 | 108 | 76 | 96 | 61,5 | 84 | 47 | 72 | 28,5 | 56 | 0 | 0
200 | 199,07 | 200,92 | [24 empty] | 135,5 | 148 | 125 | 140 | 110,5 | 128 | 96 | 116 | 81,5 | 104 | 67 | 92 | 48,5 | 76 | 30 | 60
220 | 219,07 | 220,92 | [32 empty] | 101,5 | 124 | 87 | 112 | 68,5 | 96 | 50 | 80
240 | 239,07 | 240,92 | [32 empty] | 121,5 | 155 | 107 | 132 | 88,5 | 116 | 70 | 100
260 | 258,95 | 261,05 | [32 empty] | 141,5 | 164 | 127 | 152 | 108,5 | 136 | 90 | 120
280 | 278,95 | 281,05 | [32 empty] | 161,5 | 184 | 147 | 172 | 128,5 | 156 | 110 | 140
300 | 298,95 | 301,05 | [32 empty] | 181,5 | 204 | 167 | 192 | 148,5 | 176 | 130 | 160

## Helicoil_Catia_2
Metrica | M | P | t2min x d | t2_min | W | d1_min | d1_max | D1Hc_min | D1Hc_max | B | t3_max | DHc_min | M2
2 | 0.002 | 0.0004 | 1.0 d | 0.002 | 0.0029 | 0.0026 | 0.0028 | 0.00209 | 0.00218 | 0.0021 | 0.0018 | 0.00252 | 0.002
2 | 0.002 | 0.0004 | 1.5 d | 0.002 | 0.0049 | 0.0026 | 0.0028 | 0.00209 | 0.00218 | 0.0021 | 0.0028 | 0.00252 | 0.002
2 | 0.002 | 0.0004 | 2.0 d | 0.002 | 0.0069 | 0.0026 | 0.0028 | 0.00209 | 0.00218 | 0.0021 | 0.0038 | 0.00252 | 0.002
2 | 0.002 | 0.0004 | 2.5 d | 0.002 | 0.0089 | 0.0026 | 0.0028 | 0.00209 | 0.00218 | 0.0021 | 0.0048 | 0.00252 | 0.002
2 | 0.002 | 0.0004 | 3.0 d | 0.002 | 0.0109 | 0.0026 | 0.0028 | 0.00209 | 0.00218 | 0.0021 | 0.0058 | 0.00252 | 0.002
2.5 | 0.0025 | 0.00045 | 1.0 d | 0.0025 | 0.0035 | 0.0033 | 0.0035 | 0.0026 | 0.0027 | 0.0026 | 0.0023 | 0.00308 | 0.0025
2.5 | 0.0025 | 0.00045 | 1.5 d | 0.0025 | 0.0059 | 0.0033 | 0.0035 | 0.0026 | 0.0027 | 0.0026 | 0.0035 | 0.00308 | 0.0025
2.5 | 0.0025 | 0.00045 | 2.0 d | 0.0025 | 0.0081 | 0.0033 | 0.0035 | 0.0026 | 0.0027 | 0.0026 | 0.0048 | 0.00308 | 0.0025
2.5 | 0.0025 | 0.00045 | 2.5 d | 0.0025 | 0.0105 | 0.0033 | 0.0035 | 0.0026 | 0.0027 | 0.0026 | 0.006 | 0.00308 | 0.0025
2.5 | 0.0025 | 0.00045 | 3.0 d | 0.0025 | 0.0129 | 0.0033 | 0.0035 | 0.0026 | 0.0027 | 0.0026 | 0.0073 | 0.00308 | 0.0025
3 | 0.003 | 0.0005 | 1.0 d | 0.003 | 0.0039 | 0.0038 | 0.004 | 0.00311 | 0.00322 | 0.0032 | 0.0027 | 0.00365 | 0.003
3 | 0.003 | 0.0005 | 1.5 d | 0.003 | 0.0063 | 0.0038 | 0.004 | 0.00311 | 0.00322 | 0.0032 | 0.0042 | 0.00365 | 0.003
3 | 0.003 | 0.0005 | 2.0 d | 0.003 | 0.0087 | 0.0038 | 0.004 | 0.00311 | 0.00322 | 0.0032 | 0.0057 | 0.00365 | 0.003
3 | 0.003 | 0.0005 | 2.5 d | 0.003 | 0.0111 | 0.0038 | 0.004 | 0.00311 | 0.00322 | 0.0032 | 0.0072 | 0.00365 | 0.003
3 | 0.003 | 0.0005 | 3.0 d | 0.003 | 0.0135 | 0.0038 | 0.004 | 0.00311 | 0.00322 | 0.0032 | 0.0087 | 0.00365 | 0.003
3.5 | 0.0035 | 0.0006 | 1.0 d | 0.0035 | 0.0037 | 0.00442 | 0.0046 | 0.00363 | 0.00376 | 0.0037 | 0.0032 | 0.00428 | 0.0035
3.5 | 0.0035 | 0.0006 | 1.5 d | 0.0035 | 0.0063 | 0.00442 | 0.0046 | 0.00363 | 0.00376 | 0.0037 | 0.005 | 0.00428 | 0.0035
3.5 | 0.0035 | 0.0006 | 2.0 d | 0.0035 | 0.0087 | 0.00442 | 0.0046 | 0.00363 | 0.00376 | 0.0037 | 0.0067 | 0.00428 | 0.0035
3.5 | 0.0035 | 0.0006 | 2.5 d | 0.0035 | 0.0112 | 0.00442 | 0.0046 | 0.00363 | 0.00376 | 0.0037 | 0.0085 | 0.00428 | 0.0035
3.5 | 0.0035 | 0.0006 | 3.0 d | 0.0035 | 0.0133 | 0.00442 | 0.0046 | 0.00363 | 0.00376 | 0.0037 | 0.0102 | 0.00428 | 0.0035
4 | 0.004 | 0.0007 | 1.0 d | 0.004 | 0.0037 | 0.00505 | 0.00525 | 0.00415 | 0.00429 | 0.0042 | 0.0036 | 0.00491 | 0.004
4 | 0.004 | 0.0007 | 1.5 d | 0.004 | 0.0061 | 0.00505 | 0.00525 | 0.00415 | 0.00429 | 0.0042 | 0.0056 | 0.00491 | 0.004
4 | 0.004 | 0.0007 | 2.0 d | 0.004 | 0.0084 | 0.00505 | 0.00525 | 0.00415 | 0.00429 | 0.0042 | 0.0076 | 0.00491 | 0.004
4 | 0.004 | 0.0007 | 2.5 d | 0.004 | 0.0109 | 0.00505 | 0.00525 | 0.00415 | 0.00429 | 0.0042 | 0.0096 | 0.00491 | 0.004
4 | 0.004 | 0.0007 | 3.0 d | 0.004 | 0.0132 | 0.00505 | 0.00525 | 0.00415 | 0.00429 | 0.0042 | 0.0116 | 0.00491 | 0.004
5 | 0.005 | 0.0008 | 1.0 d | 0.005 | 0.0043 | 0.00635 | 0.0066 | 0.00517 | 0.00533 | 0.0052 | 0.0046 | 0.00604 | 0.005
5 | 0.005 | 0.0008 | 1.5 d | 0.005 | 0.0069 | 0.00635 | 0.0066 | 0.00517 | 0.00533 | 0.0052 | 0.0071 | 0.00604 | 0.005
5 | 0.005 | 0.0008 | 2.0 d | 0.005 | 0.0097 | 0.00635 | 0.0066 | 0.00517 | 0.00533 | 0.0052 | 0.0096 | 0.00604 | 0.005
5 | 0.005 | 0.0008 | 2.5 d | 0.005 | 0.0123 | 0.00635 | 0.0066 | 0.00517 | 0.00533 | 0.0052 | 0.0121 | 0.00604 | 0.005
5 | 0.005 | 0.0008 | 3.0 d | 0.005 | 0.0148 | 0.00635 | 0.0066 | 0.00517 | 0.00533 | 0.0052 | 0.0146 | 0.00604 | 0.005
6 | 0.006 | 0.001 | 1.0 d | 0.006 | 0.0042 | 0.0076 | 0.00785 | 0.00622 | 0.00641 | 0.0063 | 0.0055 | 0.0073 | 0.006 | 4.2
6 | 0.006 | 0.001 | 1.5 d | 0.006 | 0.0069 | 0.0076 | 0.00785 | 0.00622 | 0.00641 | 0.0063 | 0.0085 | 0.0073 | 0.006 | 6.9
6 | 0.006 | 0.001 | 2.0 d | 0.006 | 0.0096 | 0.0076 | 0.00785 | 0.00622 | 0.00641 | 0.0063 | 0.0115 | 0.0073 | 0.006 | 9.6
6 | 0.006 | 0.001 | 2.5 d | 0.006 | 0.0123 | 0.0076 | 0.00785 | 0.00622 | 0.00641 | 0.0063 | 0.0145 | 0.0073 | 0.006 | 12.3
6 | 0.006 | 0.001 | 3.0 d | 0.006 | 0.0146 | 0.0076 | 0.00785 | 0.00622 | 0.00641 | 0.0063 | 0.0175 | 0.0073 | 0.006 | 14.6
7 | 0.007 | 0.001 | 1.0 d | 0.007 | 0.0053 | 0.00865 | 0.0089 | 0.00722 | 0.00741 | 0.0073 | 0.0065 | 0.0083 | 0.007 | 5.3
7 | 0.007 | 0.001 | 1.5 d | 0.007 | 0.0082 | 0.00865 | 0.0089 | 0.00722 | 0.00741 | 0.0073 | 0.01 | 0.0083 | 0.007 | 8.2
7 | 0.007 | 0.001 | 2.0 d | 0.007 | 0.0111 | 0.00865 | 0.0089 | 0.00722 | 0.00741 | 0.0073 | 0.0135 | 0.0083 | 0.007 | 11.1
7 | 0.007 | 0.001 | 2.5 d | 0.007 | 0.0143 | 0.00865 | 0.0089 | 0.00722 | 0.00741 | 0.0073 | 0.017 | 0.0083 | 0.007 | 14.3
7 | 0.007 | 0.001 | 3.0 d | 0.007 | 0.0174 | 0.00865 | 0.0089 | 0.00722 | 0.00741 | 0.0073 | 0.0205 | 0.0083 | 0.007 | 17.4
8 | 0.008 | 0.00125 | 1.0 d | 0.008 | 0.0047 | 0.00985 | 0.0101 | 0.00827 | 0.00848 | 0.0084 | 0.0074 | 0.00962 | 0.008 | 4.7
8 | 0.008 | 0.00125 | 1.5 d | 0.008 | 0.0074 | 0.00985 | 0.0101 | 0.00827 | 0.00848 | 0.0084 | 0.0114 | 0.00962 | 0.008 | 7.4
8 | 0.008 | 0.00125 | 2.0 d | 0.008 | 0.0106 | 0.00985 | 0.0101 | 0.00827 | 0.00848 | 0.0084 | 0.0154 | 0.00962 | 0.008 | 10.6
8 | 0.008 | 0.00125 | 2.5 d | 0.008 | 0.0135 | 0.00985 | 0.0101 | 0.00827 | 0.00848 | 0.0084 | 0.0194 | 0.00962 | 0.008 | 13.5
8 | 0.008 | 0.00125 | 3.0 d | 0.008 | 0.0164 | 0.00985 | 0.0101 | 0.00827 | 0.00848 | 0.0084 | 0.0234 | 0.00962 | 0.008 | 16.4
8 | 0.008 | 0.001 | 1.0 d | 0.008 | 0.0061 | 0.00985 | 0.0101 | 0.00822 | 0.00841 | 0.0083 | 0.0075 | 0.0093 | 0.008 | 6.1
8 | 0.008 | 0.001 | 1.5 d | 0.008 | 0.0095 | 0.00985 | 0.0101 | 0.00822 | 0.00841 | 0.0083 | 0.0115 | 0.0093 | 0.008 | 9.5
8 | 0.008 | 0.001 | 2.0 d | 0.008 | 0.0129 | 0.00985 | 0.0101 | 0.00822 | 0.00841 | 0.0083 | 0.0155 | 0.0093 | 0.008 | 12.9
8 | 0.008 | 0.001 | 2.5 d | 0.008 | 0.0165 | 0.00985 | 0.0101 | 0.00822 | 0.00841 | 0.0083 | 0.0195 | 0.0093 | 0.008 | 16.5
8 | 0.008 | 0.001 | 3.0 d | 0.008 | 0.0199 | 0.00985 | 0.0101 | 0.00822 | 0.00841 | 0.0083 | 0.0235 | 0.0093 | 0.008 | 19.9
9 | 0.009 | 0.00125 | 1.0 d | 0.009 | 0.0053 | 0.01085 | 0.0111 | 0.00927 | 0.00948 | 0.0094 | 0.0084 | 0.01062 | 0.009
9 | 0.009 | 0.00125 | 1.5 d | 0.009 | 0.0086 | 0.01085 | 0.0111 | 0.00927 | 0.00948 | 0.0094 | 0.0129 | 0.01062 | 0.009 |  | 12.9
9 | 0.009 | 0.00125 | 2.0 d | 0.009 | 0.0119 | 0.01085 | 0.0111 | 0.00927 | 0.00948 | 0.0094 | 0.0179 | 0.01062 | 0.009 |  | 21.9
9 | 0.009 | 0.00125 | 2.5 d | 0.009 | 0.0153 | 0.01085 | 0.0111 | 0.00927 | 0.00948 | 0.0094 | 0.0219 | 0.01062 | 0.009 |  | 26.4
9 | 0.009 | 0.00125 | 3.0 d | 0.009 | 0.0181 | 0.01085 | 0.0111 | 0.00927 | 0.00948 | 0.0094 | 0.0264 | 0.01062 | 0.009 |  | 9.2
10 | 0.01 | 0.0015 | 1.0 d | 0.01 | 0.005 | 0.0121 | 0.0125 | 0.01032 | 0.01056 | 0.0105 | 0.0092 | 0.01195 | 0.01 |  | 14.2
10 | 0.01 | 0.0015 | 1.5 d | 0.01 | 0.0081 | 0.0121 | 0.0125 | 0.01032 | 0.01056 | 0.0105 | 0.0142 | 0.01195 | 0.01 |  | 19.2
10 | 0.01 | 0.0015 | 2.0 d | 0.01 | 0.0112 | 0.0121 | 0.0125 | 0.01032 | 0.01056 | 0.0105 | 0.0192 | 0.01195 | 0.01 |  | 24.2
10 | 0.01 | 0.0015 | 2.5 d | 0.01 | 0.0142 | 0.0121 | 0.0125 | 0.01032 | 0.01056 | 0.0105 | 0.0242 | 0.01195 | 0.01 |  | 9.5
10 | 0.01 | 0.0015 | 3.0 d | 0.01 | 0.0172 | 0.0121 | 0.0125 | 0.01032 | 0.01056 | 0.0105 | 0.0292 | 0.01195 | 0.01 |  | 14.5
10 | 0.01 | 0.001 | 1.0 d | 0.01 | 0.0076 | 0.0121 | 0.0125 | 0.01022 | 0.01041 | 0.01025 | 0.0095 | 0.0113 | 0.01 |  | 19.5
10 | 0.01 | 0.001 | 1.5 d | 0.01 | 0.0121 | 0.0121 | 0.0125 | 0.01022 | 0.01041 | 0.01025 | 0.0145 | 0.0113 | 0.01 |  | 24.5
10 | 0.01 | 0.001 | 2.0 d | 0.01 | 0.0163 | 0.0121 | 0.0125 | 0.01022 | 0.01041 | 0.01025 | 0.0195 | 0.0113 | 0.01 |  | 29.5
10 | 0.01 | 0.001 | 2.5 d | 0.01 | 0.0207 | 0.0121 | 0.0125 | 0.01022 | 0.01041 | 0.01025 | 0.0245 | 0.0113 | 0.01 |  | 14.4
10 | 0.01 | 0.001 | 3.0 d | 0.01 | 0.025 | 0.0121 | 0.0125 | 0.01022 | 0.01041 | 0.01025 | 0.0295 | 0.0113 | 0.01 |  | 19.4
10 | 0.01 | 0.00125 | 1.0 d | 0.01 | 0.006 | 0.0121 | 0.0125 | 0.01027 | 0.01048 | 0.0104 | 0.0094 | 0.01162 | 0.01 | 25,9 | 24.4
10 | 0.01 | 0.00125 | 1.5 d | 0.01 | 0.0097 | 0.0121 | 0.0125 | 0.01027 | 0.01048 | 0.0104 | 0.0144 | 0.01162 | 0.01 | 9.7 | 29.4
10 | 0.01 | 0.00125 | 2.0 d | 0.01 | 0.0131 | 0.0121 | 0.0125 | 0.01027 | 0.01048 | 0.0104 | 0.0194 | 0.01162 | 0.01 | 141 | 10.2
10 | 0.01 | 0.00125 | 2.5 d | 0.01 | 0.0169 | 0.0121 | 0.0125 | 0.01027 | 0.01048 | 0.0104 | 0.0244 | 0.01162 | 0.01 | 16.9 | 21.2
10 | 0.01 | 0.00125 | 3.0 d | 0.01 | 0.0201 | 0.0121 | 0.0125 | 0.01027 | 0.01048 | 0.0104 | 0.0294 | 0.01162 | 0.01 | 46 | 26.7
11 | 0.011 | 0.0015 | 1.0 d | 0.011 | 0.0056 | 0.0131 | 0.0135 | 0.01133 | 0.01156 | 0.0115 | 0.0102 | 0.01295 | 0.011 | 9 | 32.2
11 | 0.011 | 0.0015 | 1.5 d | 0.011 | 0.009 | 0.0131 | 0.0135 | 0.01133 | 0.01156 | 0.0115 | 0.0157 | 0.01295 | 0.011 | 143
11 | 0.011 | 0.0015 | 2.0 d | 0.011 | 0.0123 | 0.0131 | 0.0135 | 0.01133 | 0.01156 | 0.0115 | 0.0212 | 0.01295 | 0.011 | 19,1
11 | 0.011 | 0.0015 | 2.5 d | 0.011 | 0.0157 | 0.0131 | 0.0135 | 0.01133 | 0.01156 | 0.0115 | 0.0267 | 0.01295 | 0.011 | 5,2
11 | 0.011 | 0.0015 | 3.0 d | 0.011 | 0.0191 | 0.0131 | 0.0135 | 0.01133 | 0.01156 | 0.0115 | 0.0322 | 0.01295 | 0.011 | 8.4
12 | 0.012 | 0.00175 | 1.0 d | 0.012 | 0.0052 | 0.0144 | 0.0148 | 0.01238 | 0.01264 | 0.0125 | 0.0111 | 0.01427 | 0.012 | 11,7
12 | 0.012 | 0.00175 | 1.5 d | 0.012 | 0.0084 | 0.0144 | 0.0148 | 0.01238 | 0.01264 | 0.0125 | 0.0171 | 0.01427 | 0.012 | 14.7
12 | 0.012 | 0.00175 | 2.0 d | 0.012 | 0.0117 | 0.0144 | 0.0148 | 0.01238 | 0.01264 | 0.0125 | 0.0231 | 0.01427 | 0.012 | 1테0 결,3
12 | 0.012 | 0.00175 | 2.5 d | 0.012 | 0.0147 | 0.0144 | 0.0148 | 0.01238 | 0.01264 | 0.0125 | 0.0291 | 0.01427 | 0.012 | 14.5
12 | 0.012 | 0.00175 | 3.0 d | 0.012 | 0.018 | 0.0144 | 0.0148 | 0.01238 | 0.01264 | 0.0125 | 0.0351 | 0.01427 | 0.012 | 19,5
12 | 0.012 | 0.001 | 1.0 d | 0.012 | 0.0093 | 0.0144 | 0.0148 | 0.01222 | 0.01241 | 0.01225 | 0.0115 | 0.0133 | 0.012 | 24.8
| 0 | 0.001 | 1.5 d | 0 | 0.0145 | 0.0144 | 0.0148 | 0.01222 | 0.01241 | 0.01225 | 0.0175 | 0.0133 | 0 | 예,0
| 0 | 0.001 | 2.0 d | 0 | 0.0195 | 0.0144 | 0.0148 | 0.01222 | 0.01241 | 0.01225 | 0.0235 | 0.0133 | 0 | 11.6
| 0 | 0.001 | 2.5 d | 0 | 0.0248 | 0.0144 | 0.0148 | 0.01222 | 0.01241 | 0.01225 | 0.0295 | 0.0133 | 0 | 15,9
| 0 | 0.001 | 3.0 d | 0 | 0.03 | 0.0144 | 0.0148 | 0.01222 | 0.01241 | 0.01225 | 0.0355 | 0.0133 | 0 | 20
12 | 0.012 | 0.00125 | 1.0 d | 0.012 | 0.0074 | 0.0144 | 0.0148 | 0.01227 | 0.01248 | 0.01225 | 0.0114 | 0.01362 | 0.012 | 74,3
| 0 | 0.00125 | 1.5 d | 0 | 0.0116 | 0.0144 | 0.0148 | 0.01227 | 0.01248 | 0.01225 | 0.0174 | 0.01362 | 0 | 62
| 0 | 0.00125 | 2.0 d | 0 | 0.0159 | 0.0144 | 0.0148 | 0.01227 | 0.01248 | 0.01225 | 0.0234 | 0.01362 | 0 | 9.8
| 0 | 0.00125 | 2.5 d | 0 | 0.02 | 0.0144 | 0.0148 | 0.01227 | 0.01248 | 0.01225 | 0.0294 | 0.01362 | 0 | 13,5
| 0 | 0.00125 | 3.0 d | 0 | 0.0243 | 0.0144 | 0.0148 | 0.01227 | 0.01248 | 0.01225 | 0.0354 | 0.01362 | 0 | 지8
12 | 0.012 | 0.0015 | 1.0 d | 0.012 | 0.0062 | 0.0144 | 0.0148 | 0.01232 | 0.01256 | 0.0125 | 0.0112 | 0.01395 | 0.012
| 0 | 0.0015 | 1.5 d | 0 | 0.0098 | 0.0144 | 0.0148 | 0.01232 | 0.01256 | 0.0125 | 0.0172 | 0.01395 | 0
| 0 | 0.0015 | 2.0 d | 0 | 0.0135 | 0.0144 | 0.0148 | 0.01232 | 0.01256 | 0.0125 | 0.0232 | 0.01395 | 0
| 0 | 0.0015 | 2.5 d | 0 | 0.0171 | 0.0144 | 0.0148 | 0.01232 | 0.01256 | 0.0125 | 0.0292 | 0.01395 | 0
| 0 | 0.0015 | 3.0 d | 0 | 0.0208 | 0.0144 | 0.0148 | 0.01232 | 0.01256 | 0.0125 | 0.0352 | 0.01395 | 0
14 | 0.014 | 0.002 | 1.0 d | 0.014 | 0.0056 | 0.0168 | 0.0172 | 0.01443 | 0.01473 | 0.0145 | 0.013 | 0.0166 | 0.014
| 0 | 0.002 | 1.5 d | 0 | 0.0088 | 0.0168 | 0.0172 | 0.01443 | 0.01473 | 0.0145 | 0.02 | 0.0166 | 0
| 0 | 0.002 | 2.0 d | 0 | 0.012 | 0.0168 | 0.0172 | 0.01443 | 0.01473 | 0.0145 | 0.027 | 0.0166 | 0
| 0 | 0.002 | 2.5 d | 0 | 0.0152 | 0.0168 | 0.0172 | 0.01443 | 0.01473 | 0.0145 | 0.034 | 0.0166 | 0
| 0 | 0 | 3.0 d | 0 | 0 | 0 | 0 | 0 | 0 | 0 | 0 | 0 | 0
16 | 0.016 | 0.002 | 1.0 d | 0.016 | 0.0112 | 0.0168 | 0.0172 | 0.01422 | 0.01441 | 0.01425 | 0.0135 | 0.0153 | 0.016
| 0 | 0.002 | 1.5 d | 0 | 0.0172 | 0.0168 | 0.0172 | 0.01422 | 0.01441 | 0.01425 | 0.0205 | 0.0153 | 0
| 0 | 0.002 | 2.0 d | 0 | 0.0232 | 0.0168 | 0.0172 | 0.01422 | 0.01441 | 0.01425 | 0.0275 | 0.0153 | 0
| 0 | 0.002 | 2.5 d | 0 | 0.0292 | 0.0168 | 0.0172 | 0.01422 | 0.01441 | 0.01425 | 0.0345 | 0.0153 | 0
| 0 | #REF! | 3.0 d | 0 | 0 | 0 | 0 | 0 | 0 | 0 | 0 | 0 | 0
18 | 0.018 | 0.0025 | 1.0 d | 0.018 | 0.0046 | 0.0168 | 0.0172 | 0.01427 | 0.01448 | 0.01425 | 0.0078 | 0.01562 | 0.018
| 0 | 0.0025 | 1.5 d | 0 | 0.0074 | 0.0168 | 0.0172 | 0.01427 | 0.01448 | 0.01425 | 0.0118 | 0.01562 | 0
| 0 | 0.0025 | 2.0 d | 0 | 0.0091 | 0.0168 | 0.0172 | 0.01427 | 0.01448 | 0.01425 | 0.0138 | 0.01562 | 0
| 0 | 0.0025 | 2.5 d | 0 | 0.0102 | 0.0168 | 0.0172 | 0.01427 | 0.01448 | 0.01425 | 0.0158 | 0.01562 | 0
| 0 | 0 | 3.0 d | 0 | 0 | 0 | 0 | 0 | 0 | 0 | 0 | 0 | 0
20 | 0.02 | 0 | 1.0 d | 0.02 | 0.0074 | 0.0168 | 0.0172 | 0.01438 | 0.01456 | 0.0145 | 0.0132 | 0.01595 | 0.02
| 0 | 0 | 1.5 d | 0 | 0.0116 | 0.0168 | 0.0172 | 0.01438 | 0.01456 | 0.0145 | 0.0202 | 0.01595 | 0
| 0 | 0 | 2.0 d | 0 | 0.0157 | 0.0168 | 0.0172 | 0.01438 | 0.01456 | 0.0145 | 0.0272 | 0.01595 | 0
| 0 | 0 | 2.5 d | 0 | 0.0199 | 0.0168 | 0.0172 | 0.01438 | 0.01456 | 0.0145 | 0.0342 | 0.01595 | 0
| 0 | 0 | 3.0 d | 0 | 0 | 0 | 0 | 0 | 0 | 0 | 0 | 0 | 0

## Helicoil
Metrica | Paso | t2min x d | t2_min | W | d1_min | d1_max | D1Hc_min | D1Hc_max | B | t3_max | DHc_min
2 | 0.4 | 1.0 d | 2 | 2.9 | 2.6 | 2.8 | 2.09 | 2.18 | 2.1 | 1.8 | 2.52
2 | 0.4 | 1.5 d | 3 | 4.9 | 2.6 | 2.8 | 2.09 | 2.18 | 2.1 | 2.8 | 2.52
2 | 0.4 | 2.0 d | 4 | 6.9 | 2.6 | 2.8 | 2.09 | 2.18 | 2.1 | 3.8 | 2.52
2 | 0.4 | 2.5 d | 5 | 8.9 | 2.6 | 2.8 | 2.09 | 2.18 | 2.1 | 4.8 | 2.52
2 | 0.4 | 3.0 d | 6 | 10.9 | 2.6 | 2.8 | 2.09 | 2.18 | 2.1 | 5.8 | 2.52
2.5 | 0.45 | 1.0 d | 2.5 | 3.5 | 3.3 | 3.5 | 2.6 | 2.7 | 2.6 | 2.3 | 3.08
2.5 | 0.45 | 1.5 d | 3.75 | 5.9 | 3.3 | 3.5 | 2.6 | 2.7 | 2.6 | 3.5 | 3.08
2.5 | 0.45 | 2.0 d | 5 | 8.1 | 3.3 | 3.5 | 2.6 | 2.7 | 2.6 | 4.8 | 3.08
2.5 | 0.45 | 2.5 d | 6.25 | 10.5 | 3.3 | 3.5 | 2.6 | 2.7 | 2.6 | 6 | 3.08
2.5 | 0.45 | 3.0 d | 7.5 | 12.9 | 3.3 | 3.5 | 2.6 | 2.7 | 2.6 | 7.3 | 3.08
3 | 0.5 | 1.0 d | 3 | 3.9 | 3.8 | 4 | 3.11 | 3.22 | 3.2 | 2.7 | 3.65
3 | 0.5 | 1.5 d | 4.5 | 6.3 | 3.8 | 4 | 3.11 | 3.22 | 3.2 | 4.2 | 3.65
3 | 0.5 | 2.0 d | 6 | 8.7 | 3.8 | 4 | 3.11 | 3.22 | 3.2 | 5.7 | 3.65
3 | 0.5 | 2.5 d | 7.5 | 11.1 | 3.8 | 4 | 3.11 | 3.22 | 3.2 | 7.2 | 3.65
3 | 0.5 | 3.0 d | 9 | 13.5 | 3.8 | 4 | 3.11 | 3.22 | 3.2 | 8.7 | 3.65
3.5 | 0.6 | 1.0 d | 3.5 | 3.7 | 4.42 | 4.6 | 3.63 | 3.76 | 3.7 | 3.2 | 4.28
3.5 | 0.6 | 1.5 d | 5.25 | 6.3 | 4.42 | 4.6 | 3.63 | 3.76 | 3.7 | 5 | 4.28
3.5 | 0.6 | 2.0 d | 7 | 8.7 | 4.42 | 4.6 | 3.63 | 3.76 | 3.7 | 6.7 | 4.28
3.5 | 0.6 | 2.5 d | 8.75 | 11.2 | 4.42 | 4.6 | 3.63 | 3.76 | 3.7 | 8.5 | 4.28
3.5 | 0.6 | 3.0 d | 10.5 | 13.3 | 4.42 | 4.6 | 3.63 | 3.76 | 3.7 | 10.2 | 4.28
4 | 0.7 | 1.0 d | 4 | 3.7 | 5.05 | 5.25 | 4.15 | 4.29 | 4.2 | 3.6 | 4.91
4 | 0.7 | 1.5 d | 6 | 6.1 | 5.05 | 5.25 | 4.15 | 4.29 | 4.2 | 5.6 | 4.91
4 | 0.7 | 2.0 d | 8 | 8.4 | 5.05 | 5.25 | 4.15 | 4.29 | 4.2 | 7.6 | 4.91
4 | 0.7 | 2.5 d | 10 | 10.9 | 5.05 | 5.25 | 4.15 | 4.29 | 4.2 | 9.6 | 4.91
4 | 0.7 | 3.0 d | 12 | 13.2 | 5.05 | 5.25 | 4.15 | 4.29 | 4.2 | 11.6 | 4.91
5 | 0.8 | 1.0 d | 5 | 4.3 | 6.35 | 6.6 | 5.17 | 5.33 | 5.2 | 4.6 | 6.04
5 | 0.8 | 1.5 d | 7.5 | 6.9 | 6.35 | 6.6 | 5.17 | 5.33 | 5.2 | 7.1 | 6.04
5 | 0.8 | 2.0 d | 10 | 9.7 | 6.35 | 6.6 | 5.17 | 5.33 | 5.2 | 9.6 | 6.04
5 | 0.8 | 2.5 d | 12.5 | 12.3 | 6.35 | 6.6 | 5.17 | 5.33 | 5.2 | 12.1 | 6.04
5 | 0.8 | 3.0 d | 15 | 14.8 | 6.35 | 6.6 | 5.17 | 5.33 | 5.2 | 14.6 | 6.04
6 | 1 | 1.0 d | 6 | 4.2 | 7.6 | 7.85 | 6.22 | 6.41 | 6.3 | 5.5 | 7.3 | 4.2
6 | 1 | 1.5 d | 9 | 6.9 | 7.6 | 7.85 | 6.22 | 6.41 | 6.3 | 8.5 | 7.3 | 6.9
6 | 1 | 2.0 d | 12 | 9.6 | 7.6 | 7.85 | 6.22 | 6.41 | 6.3 | 11.5 | 7.3 | 9.6
6 | 1 | 2.5 d | 15 | 12.3 | 7.6 | 7.85 | 6.22 | 6.41 | 6.3 | 14.5 | 7.3 | 12.3
6 | 1 | 3.0 d | 18 | 14.6 | 7.6 | 7.85 | 6.22 | 6.41 | 6.3 | 17.5 | 7.3 | 14.6
7 | 1 | 1.0 d | 7 | 5.3 | 8.65 | 8.9 | 7.22 | 7.41 | 7.3 | 6.5 | 8.3 | 5.3
7 | 1 | 1.5 d | 10.5 | 8.2 | 8.65 | 8.9 | 7.22 | 7.41 | 7.3 | 10 | 8.3 | 8.2
7 | 1 | 2.0 d | 14 | 11.1 | 8.65 | 8.9 | 7.22 | 7.41 | 7.3 | 13.5 | 8.3 | 11.1
7 | 1 | 2.5 d | 17.5 | 14.3 | 8.65 | 8.9 | 7.22 | 7.41 | 7.3 | 17 | 8.3 | 14.3
7 | 1 | 3.0 d | 21 | 17.4 | 8.65 | 8.9 | 7.22 | 7.41 | 7.3 | 20.5 | 8.3 | 17.4
8 | 1.25 | 1.0 d | 8 | 4.7 | 9.85 | 10.1 | 8.27 | 8.48 | 8.4 | 7.4 | 9.62 | 4.7
8 | 1.25 | 1.5 d | 12 | 7.4 | 9.85 | 10.1 | 8.27 | 8.48 | 8.4 | 11.4 | 9.62 | 7.4
8 | 1.25 | 2.0 d | 16 | 10.6 | 9.85 | 10.1 | 8.27 | 8.48 | 8.4 | 15.4 | 9.62 | 10.6
8 | 1.25 | 2.5 d | 20 | 13.5 | 9.85 | 10.1 | 8.27 | 8.48 | 8.4 | 19.4 | 9.62 | 13.5
8 | 1.25 | 3.0 d | 24 | 16.4 | 9.85 | 10.1 | 8.27 | 8.48 | 8.4 | 23.4 | 9.62 | 16.4
8 | 1 | 1.0 d | 8 | 6.1 | 9.85 | 10.1 | 8.22 | 8.41 | 8.3 | 7.5 | 9.3 | 6.1
8 | 1 | 1.5 d | 12 | 9.5 | 9.85 | 10.1 | 8.22 | 8.41 | 8.3 | 11.5 | 9.3 | 9.5
8 | 1 | 2.0 d | 16 | 12.9 | 9.85 | 10.1 | 8.22 | 8.41 | 8.3 | 15.5 | 9.3 | 12.9
8 | 1 | 2.5 d | 20 | 16.5 | 9.85 | 10.1 | 8.22 | 8.41 | 8.3 | 19.5 | 9.3 | 16.5
8 | 1 | 3.0 d | 24 | 19.9 | 9.85 | 10.1 | 8.22 | 8.41 | 8.3 | 23.5 | 9.3 | 19.9
9 | 1.25 | 1.0 d | 9 | 5.3 | 10.85 | 11.1 | 9.27 | 9.48 | 9.4 | 8.4 | 10.62
9 | 1.25 | 1.5 d | 13.5 | 8.6 | 10.85 | 11.1 | 9.27 | 9.48 | 9.4 | 12.9 | 10.62 |  | 12.9
9 | 1.25 | 2.0 d | 18 | 11.9 | 10.85 | 11.1 | 9.27 | 9.48 | 9.4 | 17.9 | 10.62 |  | 21.9
9 | 1.25 | 2.5 d | 22.5 | 15.3 | 10.85 | 11.1 | 9.27 | 9.48 | 9.4 | 21.9 | 10.62 |  | 26.4
9 | 1.25 | 3.0 d | 27 | 18.1 | 10.85 | 11.1 | 9.27 | 9.48 | 9.4 | 26.4 | 10.62 |  | 9.2
10 | 1.5 | 1.0 d | 10 | 5 | 12.1 | 12.5 | 10.32 | 10.56 | 10.5 | 9.2 | 11.95 |  | 14.2
10 | 1.5 | 1.5 d | 15 | 8.1 | 12.1 | 12.5 | 10.32 | 10.56 | 10.5 | 14.2 | 11.95 |  | 19.2
10 | 1.5 | 2.0 d | 20 | 11.2 | 12.1 | 12.5 | 10.32 | 10.56 | 10.5 | 19.2 | 11.95 |  | 24.2
10 | 1.5 | 2.5 d | 25 | 14.2 | 12.1 | 12.5 | 10.32 | 10.56 | 10.5 | 24.2 | 11.95 |  | 9.5
10 | 1.5 | 3.0 d | 30 | 17.2 | 12.1 | 12.5 | 10.32 | 10.56 | 10.5 | 29.2 | 11.95 |  | 14.5
10 | 1 | 1.0 d | 10 | 7.6 | 12.1 | 12.5 | 10.22 | 10.41 | 10.25 | 9.5 | 11.3 |  | 19.5
10 | 1 | 1.5 d | 15 | 12.1 | 12.1 | 12.5 | 10.22 | 10.41 | 10.25 | 14.5 | 11.3 |  | 24.5
10 | 1 | 2.0 d | 20 | 16.3 | 12.1 | 12.5 | 10.22 | 10.41 | 10.25 | 19.5 | 11.3 |  | 29.5
10 | 1 | 2.5 d | 25 | 20.7 | 12.1 | 12.5 | 10.22 | 10.41 | 10.25 | 24.5 | 11.3 |  | 14.4
10 | 1 | 3.0 d | 30 | 25 | 12.1 | 12.5 | 10.22 | 10.41 | 10.25 | 29.5 | 11.3 |  | 19.4
10 | 1.25 | 1.0 d | 10 | 6 | 12.1 | 12.5 | 10.27 | 10.48 | 10.4 | 9.4 | 11.62 | 25,9 | 24.4
10 | 1.25 | 1.5 d | 15 | 9.7 | 12.1 | 12.5 | 10.27 | 10.48 | 10.4 | 14.4 | 11.62 | 9.7 | 29.4
10 | 1.25 | 2.0 d | 20 | 13.1 | 12.1 | 12.5 | 10.27 | 10.48 | 10.4 | 19.4 | 11.62 | 141 | 10.2
10 | 1.25 | 2.5 d | 25 | 16.9 | 12.1 | 12.5 | 10.27 | 10.48 | 10.4 | 24.4 | 11.62 | 16.9 | 21.2
10 | 1.25 | 3.0 d | 30 | 20.1 | 12.1 | 12.5 | 10.27 | 10.48 | 10.4 | 29.4 | 11.62 | 46 | 26.7
11 | 1.5 | 1.0 d | 11 | 5.6 | 13.1 | 13.5 | 11.33 | 11.56 | 11.5 | 10.2 | 12.95 | 9 | 32.2
11 | 1.5 | 1.5 d | 16.5 | 9 | 13.1 | 13.5 | 11.33 | 11.56 | 11.5 | 15.7 | 12.95 | 143
11 | 1.5 | 2.0 d | 22 | 12.3 | 13.1 | 13.5 | 11.33 | 11.56 | 11.5 | 21.2 | 12.95 | 19,1
11 | 1.5 | 2.5 d | 27.5 | 15.7 | 13.1 | 13.5 | 11.33 | 11.56 | 11.5 | 26.7 | 12.95 | 5,2
11 | 1.5 | 3.0 d | 33 | 19.1 | 13.1 | 13.5 | 11.33 | 11.56 | 11.5 | 32.2 | 12.95 | 8.4
12 | 1.75 | 1.0 d | 12 | 5.2 | 14.4 | 14.8 | 12.38 | 12.64 | 12.5 | 11.1 | 14.27 | 11,7
12 | 1.75 | 1.5 d | 18 | 8.4 | 14.4 | 14.8 | 12.38 | 12.64 | 12.5 | 17.1 | 14.27 | 14.7
12 | 1.75 | 2.0 d | 24 | 11.7 | 14.4 | 14.8 | 12.38 | 12.64 | 12.5 | 23.1 | 14.27 | 1테0 결,3
12 | 1.75 | 2.5 d | 30 | 14.7 | 14.4 | 14.8 | 12.38 | 12.64 | 12.5 | 29.1 | 14.27 | 14.5
12 | 1.75 | 3.0 d | 36 | 18 | 14.4 | 14.8 | 12.38 | 12.64 | 12.5 | 35.1 | 14.27 | 19,5
12 | 1 | 1.0 d | 12 | 9.3 | 14.4 | 14.8 | 12.22 | 12.41 | 12.25 | 11.5 | 13.3 | 24.8
12 | 1 | 1.5 d | 18 | 14.5 | 14.4 | 14.8 | 12.22 | 12.41 | 12.25 | 17.5 | 13.3 | 예,0
12 | 1 | 2.0 d | 24 | 19.5 | 14.4 | 14.8 | 12.22 | 12.41 | 12.25 | 23.5 | 13.3 | 11.6
12 | 1 | 2.5 d | 30 | 24.8 | 14.4 | 14.8 | 12.22 | 12.41 | 12.25 | 29.5 | 13.3 | 15,9
12 | 1 | 3.0 d | 36 | 30 | 14.4 | 14.8 | 12.22 | 12.41 | 12.25 | 35.5 | 13.3 | 20
12 | 1.25 | 1.0 d | 12 | 7.4 | 14.4 | 14.8 | 12.27 | 12.48 | 12.25 | 11.4 | 13.62 | 74,3
12 | 1.25 | 1.5 d | 18 | 11.6 | 14.4 | 14.8 | 12.27 | 12.48 | 12.25 | 17.4 | 13.62 | 62
12 | 1.25 | 2.0 d | 24 | 15.9 | 14.4 | 14.8 | 12.27 | 12.48 | 12.25 | 23.4 | 13.62 | 9.8
12 | 1.25 | 2.5 d | 30 | 20 | 14.4 | 14.8 | 12.27 | 12.48 | 12.25 | 29.4 | 13.62 | 13,5
12 | 1.25 | 3.0 d | 36 | 24.3 | 14.4 | 14.8 | 12.27 | 12.48 | 12.25 | 35.4 | 13.62 | 지8
12 | 1.5 | 1.0 d | 12 | 6.2 | 14.4 | 14.8 | 12.32 | 12.56 | 12.5 | 11.2 | 13.95
12 | 1.5 | 1.5 d | 18 | 9.8 | 14.4 | 14.8 | 12.32 | 12.56 | 12.5 | 17.2 | 13.95
12 | 1.5 | 2.0 d | 24 | 13.5 | 14.4 | 14.8 | 12.32 | 12.56 | 12.5 | 23.2 | 13.95
12 | 1.5 | 2.5 d | 30 | 17.1 | 14.4 | 14.8 | 12.32 | 12.56 | 12.5 | 29.2 | 13.95
12 | 1.5 | 3.0 d | 36 | 20.8 | 14.4 | 14.8 | 12.32 | 12.56 | 12.5 | 35.2 | 13.95
14 | 2 | 1.0 d | 14 | 5.6 | 16.8 | 17.2 | 14.43 | 14.73 | 14.5 | 13 | 16.6
14 | 2 | 1.5 d | 21 | 8.8 | 16.8 | 17.2 | 14.43 | 14.73 | 14.5 | 20 | 16.6
14 | 2 | 2.0 d | 28 | 12 | 16.8 | 17.2 | 14.43 | 14.73 | 14.5 | 27 | 16.6
14 | 2 | 2.5 d | 35 | 15.2 | 16.8 | 17.2 | 14.43 | 14.73 | 14.5 | 34 | 16.6
14
14 | 1 | 1.0 d | 14 | 11.2 | 16.8 | 17.2 | 14.22 | 14.41 | 14.25 | 13.5 | 15.3
14 | 1 | 1.5 d | 21 | 17.2 | 16.8 | 17.2 | 14.22 | 14.41 | 14.25 | 20.5 | 15.3
14 | 1 | 2.0 d | 28 | 23.2 | 16.8 | 17.2 | 14.22 | 14.41 | 14.25 | 27.5 | 15.3
14 | 1 | 2.5 d | 35 | 29.2 | 16.8 | 17.2 | 14.22 | 14.41 | 14.25 | 34.5 | 15.3
14
14 | 1.25 | 1.0 d | 14 | 4.6 | 16.8 | 17.2 | 14.27 | 14.48 | 14.25 | 7.8 | 15.62
14 | 1.25 | 1.5 d | 21 | 7.4 | 16.8 | 17.2 | 14.27 | 14.48 | 14.25 | 11.8 | 15.62
14 | 1.25 | 2.0 d | 28 | 9.1 | 16.8 | 17.2 | 14.27 | 14.48 | 14.25 | 13.8 | 15.62
14 | 1.25 | 2.5 d | 35 | 10.2 | 16.8 | 17.2 | 14.27 | 14.48 | 14.25 | 15.8 | 15.62
14
14 | 1.5 | 1.0 d | 14 | 7.4 | 16.8 | 17.2 | 14.38 | 14.56 | 14.5 | 13.2 | 15.95
14 | 1.5 | 1.5 d | 21 | 11.6 | 16.8 | 17.2 | 14.38 | 14.56 | 14.5 | 20.2 | 15.95
14 | 1.5 | 2.0 d | 28 | 15.7 | 16.8 | 17.2 | 14.38 | 14.56 | 14.5 | 27.2 | 15.95
14 | 1.5 | 2.5 d | 35 | 19.9 | 16.8 | 17.2 | 14.38 | 14.56 | 14.5 | 34.2 | 15.95
14
16 | 2 | 1.0 d | 16 | 6.5 | 19 | 19.4 | 16.43 | 16.73 | 16.5 | 15 | 18.6
16 | 2 | 1.5 d | 24 | 10.1 | 19 | 19.4 | 16.43 | 16.73 | 16.5 | 23 | 18.6
16 | 2 | 2.0 d | 32 | 13.8 | 19 | 19.4 | 16.43 | 16.73 | 16.5 | 31 | 18.6
16 | 2 | 2.5 d | 40 | 17.5 | 19 | 19.4 | 16.43 | 16.73 | 16.5 | 39 | 18.6
16
16 | 2 | 1.0 d | 16 | 8.7 | 19 | 19.4 | 16.32 | 16.56 | 16.5 | 15.2 | 17.95
16 | 2 | 1.5 d | 24 | 13.4 | 19 | 19.4 | 16.32 | 16.56 | 16.5 | 23.2 | 17.95
16 | 2 | 2.0 d | 32 | 18.1 | 19 | 19.4 | 16.32 | 16.56 | 16.5 | 31.2 | 17.95
16 | 2 | 2.5 d | 40 | 22.9 | 19 | 19.4 | 16.32 | 16.56 | 16.5 | 39.2 | 17.95
16
18 | 2.5 | 0.5 d | 9 | 2.3 | 21.5 | 22 | 18.54 | 18.9 | 18.75 | 7.7 | 21.25
18 | 2.5 | 0.75 d | 13.5 | 3.8 | 21.5 | 22 | 18.54 | 18.9 | 18.75 | 12.2 | 21.25
18 | 2.5 | 1.0 d | 18 | 5.6 | 21.5 | 22 | 18.54 | 18.9 | 18.75 | 16.7 | 21.25
18 | 2.5 | 1.5 d | 27 | 9 | 21.5 | 22 | 18.54 | 18.9 | 18.75 | 25.7 | 21.25
18 | 2.5 | 2.d | 36 | 12.3 | 21.5 | 22 | 18.54 | 18.9 | 18.75 | 34.7 | 21.25

## Sizes
Informacion de ISO-965-1-1998 y DIN 13
|  |  |  | Table 1 | Nominal sizes
Nominal diameter, d(=D) |  |  | Pitch, P | Pitch diameter | Minor diameters, | D1 | Thread | height, | Root radius, H | Table 1 | Fundamental deviations for internal threads and external threads
Series 1 | Series2 | Series 3. |  | d2 (= D2) | d3 |  | h3 | H1 | R=H/6 | Pitch | Fundamental deviation
1 |  |  | 0,25 | 0,838 | 0,693 | 0,729 | 0,153 | 0,135 | 0,036 |  | Internal thread |  | External thread d. d.
| 1,1 |  | 0,25 | 0,938 | 0,793 | 0,829 | 0,153 | 0,135 | 0,036 |  | G | H El | [5 empty] | h
1,2 |  |  | 0,25 | 1038 | 0,893 | 0,929 | 0,153 | 0,135 | 0,036 | mm | pm | pm |  | pm | pm |  | pm
| 1,4 |  | 0,3 | 1205 | 1032 | 1 ,075 | 0,184 | 0,162 | 0,043 | 0.2 | 17 | 0 |  |  | -17
1,6 |  |  | 0,35 | 1373 | 1171 | 1221 | 0,215 | 0,189 | 0,051 | 0.25 | 18 | 0 |  |  | -18
| 1,8 |  | 0,35 | 1573 | 1371 | 1421 | 0,215 | 0,189 | 0,051 | 0.3 | 18 | 0 |  |  | -18
|  |  | 0,4 | 1740 | 1509 | 1567 | 0,245 | 0,217 | 0,058 | 0.35 | 19 | 0 |  | -34 | -19
| 2,2 |  | 0,45 | 1908 | 1648 | 1713 | 0,276 | 0,244 | 0,065 | 0.4 | 19 | 0 |  | -34 | -19 | 0
2,5 |  |  | 0,45 | 2208 | 1948 | 2013 | 0,276 | 0,244 | 0,065 | 0.45 | 20 | 0 |  | -35 | -20
3 |  |  | 0,5 | 2675 | 2387 | 2459 | 0,307 | 0,271 | 0,072 | 0.5 | 20 | 0 | -50 | -36 | -20
| 3,5 |  | 0,6 | 3110 | 2764 | 2850 | 0,368 | 0,325 | 0,087 | 0.6 | 21 | 0 | -53 | -36 | -21 | 0
4 |  |  | 0,7 | 3545 | 3141 | 3242 | 0,429 | 0,379 | 0,101 | 0.7 | 22 | 0 | -56 | -38 |  | 0
| 4,5 |  | 0,75 | 4013 | 3580 | 3688 | 0,460 | 0,406 | 0,108 | 0.75 | 22 | 0 | -56 | -38 | -22
5 |  |  | 0,8 | 4480 | 4019 | 4134 | 0,491 | 0,433 | 0,115 | 0,8 | 24 | 0 | -60 | -38 | -24 | 0
6 |  |  | 1 | 5350 | 4773 | 4917 | 0,613 | 0,541 | 0,144 | 1 | 26 | 0 | -60 |  | -26
| 7 |  | 1 | 6350 | 5773 | 5917 | 0,613 | 0,541 | 0,144 | 1,25 | 28 | 0 | -63 | -42 | -28 | 0
8 |  |  | 1,25 | 7188 | 6466 | 6647 | 0,767 | 0,677 | 0,180 | 1,5 | 32 | 0 | -67 | -45 | -32
|  | 9 | 1,25 | 8188 | 7466 | 7647 | 0,767 | 0,677 | 0,180 | 1.75 | 34 | 0 | -71 | -48 | -34
10 |  |  | 1,5 | 9026 | 8160 | 6376 | 0,920 | 0,812 | 0,217 | 2 | 38 | 0 | -71 | -52 | -38
|  | 11 | 1,5 | 10026 | 9160 | 9376 | 0,920 | 0,812 | 0,217 | 2.5 | 42 | 0 | -80 | -58 | -42
12 |  |  | 1,75 | 10863 | 9853 | 10106 | 1074 | 0,947 | 0,253 | 3 | 48 | 0 | -85 | -63 | -48
| 14 |  | 2 | 12701 | 11546 | 11835 | 1227 | 1 ,083 | 0,289 | 3.5 | 53 | 0 | -90 | -70 | -53
16 |  |  | 2 | 14701 | 13546 | 13835 | 1227 | 1083 | 0,289 | 4 | 60 | 0 | -95 | -75 | -60
| 18 |  | 2,5 | 16376 | 14933 | 15294 | 1534 | 1353 | 0,361 | 4,5 | 63 | 0 | -100 | -80 | -63
20 |  |  | 2,5 | 18376 | 16933 | 17294 | 1534 | 1353 | 0,361 | 5 | 71 | 0 | -106 | -85 | -71
| 22 |  | 2,5 | 20376 | 18933 | 19294 | 1534 | 1353 | 0,361 | 5,5 | 75 | 0 | -112 | -90 | -75
24 |  |  | 3 | 22051 | 20319 | 20752 | 1.84 | 1624 | 0,433 | 6 | 80 | 0 | -118 | -95 | -80 | 0
| 27 |  | 3 | 25051 | 23319 | 23752 | 1840 | 1624 | 0,433 | 8 | 100 | 0 | -140 | -118 | -100
30 |  |  | 3,5 | 27727 | 25706 | 26,21 1 | 2147 | 1894 | 0,505
| 33 |  | 3,5 | 30727 | 28706 | 29,21 1 | 2147 | 1894 | 0,505
36 |  |  | 4 | 33402 | 31093 | 31670 | 2454 | 2165 | 0,577
| 39 |  | 4 | 36402 | 34093 | 34670 | 2454 | 2165 | 0,577
42 |  |  | 4,5 | 39077 | 36479 | 37129 | 2760 | 2436 | 0,650
| 45 |  | 4,5 | 42077 | 39479 | 40129 | 2760 | 2436 | 0,650
48 |  |  | 5 | 44752 | 41866 | 42587 | 3067 | 2706 | 0,722
| 52 |  | 5 | 48752 | 45866 | 46587 | 3067 | 2706 | 0,722
56 |  |  | 5,5 | 52428 | 49252 | 50046 | 3374 | 2977 | 0,794
| 60 |  | 5,5 | 56428 | 53252 | 54046 | 3374 | 2977 | 0,794
64 |  |  | 6 | 60103 | 56639 | 57505 | 3681 | 3248 | 0,866
| 68 |  | 6 | 64103 | 60639 | 61505 | 3681 | 3248 | 0,866

## Bolt_Metric_data_M
BOLT METRIC DATA
Interpolado
| 1 | 2 | 3 | 4 |  | 5 | 6 | 7 | 8 | 9 | 10 | 11 | 12 | 13 | 14 |  | 15 | 16 | 17 | 18 | 19 | 20 | 21 | 22 | 23 | 24 | 25 | 26 | 27 | 28 | 29 | 30 | 31 | 32 | 33 | 34 | 35 | 36 | 37 | 38 | 39 | 40 | 41 | 42 | 43 | 44 | 45 | 46 | 47 | 48 | 49 | 50 | 51 | 52 | 53 | 54 | 55 | 56 | 57 | 58 | 59 | 60 | 61 | 62
| Bolt type | D | p | H | r | d2 | d3 | D1 | h3 | H1 | Tap drill diam | ds | dsm | As | Asm | Tolerance Tap drill diam | 15: Dh; 16: Dhead (*); 17: Duh; 19: (*) ISO 4762 - Hexagon Socket Head Cap Screws
| M1 | 0.001 | 0.00025 | 0.00021651 | 3.6084e-05 | 0.00083762 | 0.00069328 | 0.00072937 | 0.00015336 | 0.00013532 | 0.00075 | 0.00076545 | 0.00069328 | 4.6018e-07 | 3.7749e-07 | medium (H13) | 15: 0.0012
|  | 0.001 | 0.0002 | 0.00017321 | 2.8868e-05 | 0.0008701 | 0.00075463 | 0.00078349 | 0.00012269 | 0.00010825 | 0.0008 | 0.00081236 | 0.00075463 | 5.1831e-07 | 4.4725e-07
| M1.6 | 0.0016 | 0.00035 | 0.00030311 | 5.0518e-05 | 0.0013727 | 0.0011706 | 0.0012211 | 0.0002147 | 0.00018944 | 0.00125 | 0.0012716 | 0.0011706 | 1.27e-06 | 1.0762e-06 | fine (H12) | 15: 0.0017; 16: 0.003; 17: 0.00235
|  | 0.0016 | 0.0002 | 0.00017321 | 2.8868e-05 | 0.0014701 | 0.0013546 | 0.0013835 | 0.00012269 | 0.00010825 | 0.0014 | 0.0014124 | 0.0013546 | 1.5667e-06 | 1.4412e-06
| M2 | 0.002 | 0.0004 | 0.00034641 | 5.7735e-05 | 0.0017402 | 0.0015093 | 0.001567 | 0.00024537 | 0.00021651 | 0.0016 | 0.0016247 | 0.0015093 | 2.0732e-06 | 1.789e-06 | fine (H12) | 15: 0.0022; 16: 0.0038; 17: 0.003
|  | 0.002 | 0.00025 | 0.00021651 | 3.6084e-05 | 0.0018376 | 0.0016933 | 0.0017294 | 0.00015336 | 0.00013532 | 0.00175 | 0.0017655 | 0.0016933 | 2.4479e-06 | 2.2519e-06
| M2.5 | 0.0025 | 0.00045 | 0.00038971 | 6.4952e-05 | 0.0022077 | 0.0019479 | 0.0020129 | 0.00027604 | 0.00024357 | 0.00205 | 0.0020778 | 0.0019479 | 3.3908e-06 | 2.9801e-06 | fine (H12) | 15: 0.0027; 16: 0.0045; 17: 0.0036
|  | 0.0025 | 0.00035 | 0.00030311 | 5.0518e-05 | 0.0022727 | 0.0020706 | 0.0021211 | 0.0002147 | 0.00018944 | 0.00215 | 0.0021716 | 0.0020706 | 3.7039e-06 | 3.3673e-06
| M3 | 0.003 | 0.0005 | 0.00043301 | 7.2169e-05 | 0.0026752 | 0.0023866 | 0.0024587 | 0.00030672 | 0.00027064 | 0.0025 | 0.0025309 | 0.0023866 | 5.0308e-06 | 4.4734e-06 | fine (H12) | 15: 0.0032; 16: 0.0055; 17: 0.00435
|  | 0.003 | 0.00035 | 0.00030311 | 5.0518e-05 | 0.0027727 | 0.0025706 | 0.0026211 | 0.0002147 | 0.00018944 | 0.00265 | 0.0026716 | 0.0025706 | 5.6059e-06 | 5.1899e-06
| M3.5 | 0.0035 | 0.0006 | 0.00051962 | 8.6603e-05 | 0.0031103 | 0.0027639 | 0.0028505 | 0.00036806 | 0.00032476 | 0.0029 | 0.0029371 | 0.0027639 | 6.7752e-06 | 5.9997e-06 | fine (H12) | 15: 0.0037
|  | 0.0035 | 0.00035 | 0.00030311 | 5.0518e-05 | 0.0032727 | 0.0030706 | 0.0031211 | 0.0002147 | 0.00018944 | 0.00315 | 0.0031716 | 0.0030706 | 7.9005e-06 | 7.4052e-06
| M4 | 0.004 | 0.0007 | 0.00060622 | 0.00010104 | 0.0035453 | 0.0031412 | 0.0032422 | 0.0004294 | 0.00037889 | 0.0033 | 0.0033433 | 0.0031412 | 8.7787e-06 | 7.7496e-06 | fine (H12) | 15: 0.0043; 16: 0.007; 17: 0.00565
|  | 0.004 | 0.0005 | 0.00043301 | 7.2169e-05 | 0.0036752 | 0.0033866 | 0.0034587 | 0.00030672 | 0.00027064 | 0.0035 | 0.0035309 | 0.0033866 | 9.7918e-06 | 9.0076e-06
|  | 0.004 | 0.00035 | 0.00030311 | 5.0518e-05 | 0.0037727 | 0.0035706 | 0.0036211 | 0.0002147 | 0.00018944 | 0.00365 | 0.0036716 | 0.0035706 | 1.0588e-05 | 1.0013e-05
| M5 | 0.005 | 0.0008 | 0.00069282 | 0.00011547 | 0.0044804 | 0.0040185 | 0.004134 | 0.00049074 | 0.00043302 | 0.0042 | 0.0042494 | 0.0040185 | 1.4183e-05 | 1.2683e-05 | fine (H12) | 15: 0.0053; 16: 0.0085; 17: 0.0069
|  | 0.005 | 0.0005 | 0.00043301 | 7.2169e-05 | 0.0046752 | 0.0043866 | 0.0044587 | 0.00030672 | 0.00027064 | 0.0045 | 0.0045309 | 0.0043866 | 1.6123e-05 | 1.5113e-05
| M6 | 0.006 | 0.001 | 0.00086603 | 0.00014434 | 0.0053505 | 0.0047731 | 0.0049175 | 0.00061343 | 0.00054127 | 0.005 | 0.0050618 | 0.0047731 | 2.0123e-05 | 1.7894e-05 | fine (H12) | 15: 0.0064; 16: 0.01; 17: 0.0082
|  | 0.006 | 0.00075 | 0.00064952 | 0.00010825 | 0.0055129 | 0.0050798 | 0.0051881 | 0.00046007 | 0.00040595 | 0.00525 | 0.0052964 | 0.0050798 | 2.2031e-05 | 2.0267e-05
|  | 0.006 | 0.0005 | 0.00043301 | 7.2169e-05 | 0.0056752 | 0.0053866 | 0.0054587 | 0.00030672 | 0.00027064 | 0.0055 | 0.0055309 | 0.0053866 | 2.4026e-05 | 2.2788e-05
| M7 | 0.007 | 0.001 | 0.00086603 | 0.00014434 | 0.0063505 | 0.0057731 | 0.0059175 | 0.00061343 | 0.00054127 | 0.006 | 0.0060618 | 0.0057731 | 2.886e-05 | 2.6177e-05 | fine (H12) | 15: 0.0074
|  | 0.007 | 0.00075 | 0.00064952 | 0.00010825 | 0.0065129 | 0.0060798 | 0.0061881 | 0.00046007 | 0.00040595 | 0.00625 | 0.0062964 | 0.0060798 | 3.1136e-05 | 2.9032e-05
|  | 0.007 | 0.0005 | 0.00043301 | 7.2169e-05 | 0.0066752 | 0.0063866 | 0.0064587 | 0.00030672 | 0.00027064 | 0.0065 | 0.0065309 | 0.0063866 | 3.3499e-05 | 3.2035e-05
| M8 | 0.008 | 0.00125 | 0.0010825 | 0.00018042 | 0.0071881 | 0.0064664 | 0.0066468 | 0.00076679 | 0.00067659 | 0.0068 | 0.0068273 | 0.0064664 | 3.6609e-05 | 3.2841e-05 | fine (H12) | 15: 0.0084; 16: 0.013; 17: 0.0107
|  | 0.008 | 0.001 | 0.00086603 | 0.00014434 | 0.0073505 | 0.0067731 | 0.0069175 | 0.00061343 | 0.00054127 | 0.007 | 0.0070618 | 0.0067731 | 3.9167e-05 | 3.603e-05
|  | 0.008 | 0.00075 | 0.00064952 | 0.00010825 | 0.0075129 | 0.0070798 | 0.0071881 | 0.00046007 | 0.00040595 | 0.0075 | 0.0072964 | 0.0070798 | 4.1812e-05 | 3.9367e-05
| M10 | 0.01 | 0.0015 | 0.001299 | 0.00021651 | 0.0090257 | 0.0081597 | 0.0083762 | 0.00092015 | 0.00081191 | 0.0085 | 0.0085927 | 0.0081597 | 5.799e-05 | 5.2292e-05 | fine (H12) | 15: 0.0105; 16: 0.016; 17: 0.01325
|  | 0.01 | 0.00125 | 0.0010825 | 0.00018042 | 0.0091881 | 0.0084664 | 0.0086468 | 0.00076679 | 0.00067659 | 0.00875 | 0.0088273 | 0.0084664 | 6.1199e-05 | 5.6297e-05
|  | 0.01 | 0.001 | 0.00086603 | 0.00014434 | 0.0093505 | 0.0087731 | 0.0089175 | 0.00061343 | 0.00054127 | 0.009 | 0.0090618 | 0.0087731 | 6.4494e-05 | 6.045e-05
|  | 0.01 | 0.00075 | 0.00064952 | 0.00010825 | 0.0095129 | 0.0090798 | 0.0091881 | 0.00046007 | 0.00040595 | 0.00925 | 0.0092964 | 0.0090798 | 6.7876e-05 | 6.4751e-05
| M12 | 0.012 | 0.00175 | 0.0015155 | 0.00025259 | 0.010863 | 0.009853 | 0.010106 | 0.0010735 | 0.00094722 | 0.0102 | 0.010358 | 0.009853 | 8.4267e-05 | 7.6247e-05 | fine (H12) | 15: 0.013; 16: 0.018; 17: 0.0155
|  | 0.012 | 0.0015 | 0.001299 | 0.00021651 | 0.011026 | 0.01016 | 0.010376 | 0.00092015 | 0.00081191 | 0.0105 | 0.010593 | 0.01016 | 8.8126e-05 | 8.1068e-05
|  | 0.012 | 0.00125 | 0.0010825 | 0.00018042 | 0.011188 | 0.010466 | 0.010647 | 0.00076679 | 0.00067659 | 0.01075 | 0.010827 | 0.010466 | 9.2072e-05 | 8.6037e-05
|  | 0.012 | 0.001 | 0.00086603 | 0.00014434 | 0.01135 | 0.010773 | 0.010917 | 0.00061343 | 0.00054127 | 0.011 | 0.011062 | 0.010773 | 9.6104e-05 | 9.1154e-05
| M14 | 0.014 | 0.002 | 0.0017321 | 0.00028868 | 0.012701 | 0.011546 | 0.011835 | 0.0012269 | 0.0010825 | 0.012 | 0.012124 | 0.011546 | 0.00011544 | 0.00010471 | fine (H12) | 15: 0.015; 16: 0.021; 17: 0.018
|  | 0.014 | 0.0015 | 0.001299 | 0.00021651 | 0.013026 | 0.01216 | 0.012376 | 0.00092015 | 0.00081191 | 0.0125 | 0.012593 | 0.01216 | 0.00012455 | 0.00011613
|  | 0.014 | 0.00125 | 0.0010825 | 0.00018042 | 0.013188 | 0.012466 | 0.012647 | 0.00076679 | 0.00067659 | 0.01275 | 0.012827 | 0.012466 | 0.00012923 | 0.00012206
|  | 0.014 | 0.001 | 0.00086603 | 0.00014434 | 0.01335 | 0.012773 | 0.012917 | 0.00061343 | 0.00054127 | 0.013 | 0.013062 | 0.012773 | 0.000134 | 0.00012814
| M16 | 0.016 | 0.002 | 0.0017321 | 0.00028868 | 0.014701 | 0.013546 | 0.013835 | 0.0012269 | 0.0010825 | 0.014 | 0.014124 | 0.013546 | 0.00015667 | 0.00014412 | fine (H12) | 15: 0.017; 16: 0.024; 17: 0.0205
|  | 0.016 | 0.0015 | 0.001299 | 0.00021651 | 0.015026 | 0.01416 | 0.014376 | 0.00092015 | 0.00081191 | 0.0145 | 0.014593 | 0.01416 | 0.00016725 | 0.00015747
|  | 0.016 | 0.001 | 0.00086603 | 0.00014434 | 0.01535 | 0.014773 | 0.014917 | 0.00061343 | 0.00054127 | 0.015 | 0.015062 | 0.014773 | 0.00017817 | 0.00017141
| M18 | 0.018 | 0.0025 | 0.0021651 | 0.00036084 | 0.016376 | 0.014933 | 0.015294 | 0.0015336 | 0.0013532 | 0.0155 | 0.015655 | 0.014933 | 0.00019247 | 0.00017514 | fine (H12) | 15: 0.019
|  | 0.018 | 0.002 | 0.0017321 | 0.00028868 | 0.016701 | 0.015546 | 0.015835 | 0.0012269 | 0.0010825 | 0.016 | 0.016124 | 0.015546 | 0.00020418 | 0.00018982
|  | 0.018 | 0.0015 | 0.001299 | 0.00021651 | 0.017026 | 0.01616 | 0.016376 | 0.00092015 | 0.00081191 | 0.0165 | 0.016593 | 0.01616 | 0.00021623 | 0.0002051
|  | 0.018 | 0.001 | 0.00086603 | 0.00014434 | 0.01735 | 0.016773 | 0.016917 | 0.00061343 | 0.00054127 | 0.017 | 0.017062 | 0.016773 | 0.00022863 | 0.00022096
| M20 | 0.02 | 0.0025 | 0.0021651 | 0.00036084 | 0.018376 | 0.016933 | 0.017294 | 0.0015336 | 0.0013532 | 0.0175 | 0.017655 | 0.016933 | 0.00024479 | 0.00022519 | fine (H12) | 15: 0.021; 16: 0.03; 17: 0.0255
|  | 0.02 | 0.002 | 0.0017321 | 0.00028868 | 0.018701 | 0.017546 | 0.017835 | 0.0012269 | 0.0010825 | 0.018 | 0.018124 | 0.017546 | 0.00025798 | 0.0002418
|  | 0.02 | 0.0015 | 0.001299 | 0.00021651 | 0.019026 | 0.01816 | 0.018376 | 0.00092015 | 0.00081191 | 0.0185 | 0.018593 | 0.01816 | 0.0002715 | 0.000259
|  | 0.02 | 0.001 | 0.00086603 | 0.00014434 | 0.01935 | 0.018773 | 0.018917 | 0.00061343 | 0.00054127 | 0.019 | 0.019062 | 0.018773 | 0.00028538 | 0.0002768
| M22 | 0.022 | 0.0025 | 0.0021651 | 0.00036084 | 0.020376 | 0.018933 | 0.019294 | 0.0015336 | 0.0013532 | 0.0195 | 0.019655 | 0.018933 | 0.0003034 | 0.00028153 | fine (H12) | 15: 0.023
|  | 0.022 | 0.002 | 0.0017321 | 0.00028868 | 0.020701 | 0.019546 | 0.019835 | 0.0012269 | 0.0010825 | 0.02 | 0.020124 | 0.019546 | 0.00031805 | 0.00030007
|  | 0.022 | 0.0015 | 0.001299 | 0.00021651 | 0.021026 | 0.02016 | 0.020376 | 0.00092015 | 0.00081191 | 0.0205 | 0.020593 | 0.02016 | 0.00033306 | 0.0003192
|  | 0.022 | 0.001 | 0.00086603 | 0.00014434 | 0.02135 | 0.020773 | 0.020917 | 0.00061343 | 0.00054127 | 0.021 | 0.021062 | 0.020773 | 0.0003484 | 0.00033892
| M24 | 0.024 | 0.003 | 0.0025981 | 0.00043301 | 0.022051 | 0.020319 | 0.020752 | 0.0018403 | 0.0016238 | 0.021 | 0.021185 | 0.020319 | 0.0003525 | 0.00032427 | fine (H12) | 15: 0.025; 16: 0.036; 17: 0.0305
|  | 0.024 | 0.002 | 0.0017321 | 0.00028868 | 0.022701 | 0.021546 | 0.021835 | 0.0012269 | 0.0010825 | 0.022 | 0.022124 | 0.021546 | 0.00038442 | 0.00036461
|  | 0.024 | 0.0015 | 0.001299 | 0.00021651 | 0.023026 | 0.02216 | 0.022376 | 0.00092015 | 0.00081191 | 0.0225 | 0.022593 | 0.02216 | 0.00040089 | 0.00038567
|  | 0.024 | 0.001 | 0.00086603 | 0.00014434 | 0.02335 | 0.022773 | 0.022917 | 0.00061343 | 0.00054127 | 0.023 | 0.023062 | 0.022773 | 0.00041771 | 0.00040732
| M27 | 0.027 | 0.003 | 0.0025981 | 0.00043301 | 0.025051 | 0.023319 | 0.023752 | 0.0018403 | 0.0016238 | 0.024 | 0.024185 | 0.023319 | 0.00045941 | 0.00042709 | fine (H12) | 15: 0.028
|  | 0.027 | 0.002 | 0.0017321 | 0.00028868 | 0.025701 | 0.024546 | 0.024835 | 0.0012269 | 0.0010825 | 0.025 | 0.025124 | 0.024546 | 0.00049574 | 0.00047322
|  | 0.027 | 0.0015 | 0.001299 | 0.00021651 | 0.026026 | 0.02516 | 0.025376 | 0.00092015 | 0.00081191 | 0.0255 | 0.025593 | 0.02516 | 0.00051443 | 0.00049717
| M30 | 0.03 | 0.0035 | 0.0030311 | 0.00050518 | 0.027727 | 0.025706 | 0.026211 | 0.002147 | 0.0018944 | 0.0265 | 0.026716 | 0.025706 | 0.00056059 | 0.00051899 | fine (H12) | 15: 0.031; 16: 0.045; 17: 0.038
|  | 0.03 | 0.003 | 0.0025981 | 0.00043301 | 0.028051 | 0.026319 | 0.026752 | 0.0018403 | 0.0016238 | 0.027 | 0.027185 | 0.026319 | 0.00058045 | 0.00054405
|  | 0.03 | 0.002 | 0.0017321 | 0.00028868 | 0.028701 | 0.027546 | 0.027835 | 0.0012269 | 0.0010825 | 0.028 | 0.028124 | 0.027546 | 0.0006212 | 0.00059596
|  | 0.03 | 0.0015 | 0.001299 | 0.00021651 | 0.029026 | 0.02816 | 0.028376 | 0.00092015 | 0.00081191 | 0.0285 | 0.028593 | 0.02816 | 0.0006421 | 0.0006228
| M33 | 0.033 | 0.0035 | 0.0030311 | 0.00050518 | 0.030727 | 0.028706 | 0.029211 | 0.002147 | 0.0018944 | 0.0295 | 0.029716 | 0.028706 | 0.00069355 | 0.00064719 | fine (H12) | 15: 0.034
|  | 0.033 | 0.003 | 0.0025981 | 0.00043301 | 0.031051 | 0.029319 | 0.029752 | 0.0018403 | 0.0016238 | 0.03 | 0.030185 | 0.029319 | 0.00071562 | 0.00067515
|  | 0.033 | 0.002 | 0.0017321 | 0.00028868 | 0.031701 | 0.030546 | 0.030835 | 0.0012269 | 0.0010825 | 0.031 | 0.031124 | 0.030546 | 0.0007608 | 0.00073283
|  | 0.033 | 0.0015 | 0.001299 | 0.00021651 | 0.032026 | 0.03116 | 0.031376 | 0.00092015 | 0.00081191 | 0.0305 | 0.031593 | 0.03116 | 0.00078391 | 0.00076256
| M36 | 0.036 | 0.004 | 0.0034641 | 0.00057735 | 0.033402 | 0.031093 | 0.03167 | 0.0024537 | 0.0021651 | 0.032 | 0.032247 | 0.031093 | 0.00081672 | 0.00075928 | fine (H12) | 15: 0.037; 16: 0.054; 17: 0.0455; 20: (*) ISO 4762 - 2004 Hexagon Socket Head Cap Screws
|  | 0.036 | 0.003 | 0.0025981 | 0.00043301 | 0.034051 | 0.032319 | 0.032752 | 0.0018403 | 0.0016238 | 0.033 | 0.033185 | 0.032319 | 0.00086494 | 0.00082038
|  | 0.036 | 0.002 | 0.0017321 | 0.00028868 | 0.034701 | 0.033546 | 0.033835 | 0.0012269 | 0.0010825 | 0.034 | 0.034124 | 0.033546 | 0.00091453 | 0.00088385
|  | 0.036 | 0.0015 | 0.001299 | 0.00021651 | 0.035026 | 0.03416 | 0.034376 | 0.00092015 | 0.00081191 | 0.0345 | 0.034593 | 0.03416 | 0.00093985 | 0.00091647
| M39 | 0.039 | 0.004 | 0.0034641 | 0.00057735 | 0.036402 | 0.034093 | 0.03467 | 0.0024537 | 0.0021651 | 0.035 | 0.035247 | 0.034093 | 0.00097575 | 0.00091287 | fine (H12) | 15: 0.04
|  | 0.039 | 0.003 | 0.0025981 | 0.00043301 | 0.037051 | 0.035319 | 0.035752 | 0.0018403 | 0.0016238 | 0.036 | 0.036185 | 0.035319 | 0.0010284 | 0.00097975
|  | 0.039 | 0.002 | 0.0017321 | 0.00028868 | 0.037701 | 0.036546 | 0.036835 | 0.0012269 | 0.0010825 | 0.037 | 0.037124 | 0.036546 | 0.0010824 | 0.001049
|  | 0.039 | 0.0015 | 0.001299 | 0.00021651 | 0.038026 | 0.03716 | 0.037376 | 0.00092015 | 0.00081191 | 0.0375 | 0.037593 | 0.03716 | 0.0011099 | 0.0010845
| M42 | 0.042 | 0.0045 | 0.0038971 | 0.00064952 | 0.039077 | 0.036479 | 0.037129 | 0.0027604 | 0.0024357 | 0.0375 | 0.037778 | 0.036479 | 0.0011209 | 0.0010451 | fine (H12) | 15: 0.043; 16: 0.063; 17: 0.053
|  | 0.042 | 0.003 | 0.0025981 | 0.00043301 | 0.040051 | 0.038319 | 0.038752 | 0.0018403 | 0.0016238 | 0.039 | 0.039185 | 0.038319 | 0.001206 | 0.0011533
|  | 0.042 | 0.002 | 0.0017321 | 0.00028868 | 0.040701 | 0.039546 | 0.039835 | 0.0012269 | 0.0010825 | 0.04 | 0.040124 | 0.039546 | 0.0012644 | 0.0012283
|  | 0.042 | 0.0015 | 0.001299 | 0.00021651 | 0.041026 | 0.04016 | 0.040376 | 0.00092015 | 0.00081191 | 0.0405 | 0.040593 | 0.04016 | 0.0012942 | 0.0012667
| M45 | 0.045 | 0.0045 | 0.0038971 | 0.00064952 | 0.042077 | 0.039479 | 0.040129 | 0.0027604 | 0.0024357 | 0.0405 | 0.040778 | 0.039479 | 0.001306 | 0.0012241 | fine (H12) | 15: 0.046
|  | 0.045 | 0.004 | 0.0034641 | 0.00057735 | 0.042402 | 0.040093 | 0.04067 | 0.0024537 | 0.0021651 | 0.041 | 0.041247 | 0.040093 | 0.0013362 | 0.0012625
|  | 0.045 | 0.003 | 0.0025981 | 0.00043301 | 0.043051 | 0.041319 | 0.041752 | 0.0018403 | 0.0016238 | 0.042 | 0.042185 | 0.041319 | 0.0013977 | 0.0013409
|  | 0.045 | 0.002 | 0.0017321 | 0.00028868 | 0.043701 | 0.042546 | 0.042835 | 0.0012269 | 0.0010825 | 0.043 | 0.043124 | 0.042546 | 0.0014606 | 0.0014217
|  | 0.045 | 0.0015 | 0.001299 | 0.00021651 | 0.044026 | 0.04316 | 0.043376 | 0.00092015 | 0.00081191 | 0.0435 | 0.043593 | 0.04316 | 0.0014925 | 0.001463
| M48 | 0.048 | 0.005 | 0.0043301 | 0.00072169 | 0.044752 | 0.041866 | 0.042587 | 0.0030672 | 0.0027064 | 0.043 | 0.043309 | 0.041866 | 0.0014731 | 0.0013766 | fine (H12) | 15: 0.05; 16: 0.072; 17: 0.061
|  | 0.048 | 0.004 | 0.0034641 | 0.00057735 | 0.045402 | 0.043093 | 0.04367 | 0.0024537 | 0.0021651 | 0.044 | 0.044247 | 0.043093 | 0.0015377 | 0.0014585
|  | 0.048 | 0.003 | 0.0025981 | 0.00043301 | 0.046051 | 0.044319 | 0.044752 | 0.0018403 | 0.0016238 | 0.045 | 0.045185 | 0.044319 | 0.0016036 | 0.0015427
|  | 0.048 | 0.002 | 0.0017321 | 0.00028868 | 0.046701 | 0.045546 | 0.045835 | 0.0012269 | 0.0010825 | 0.046 | 0.046124 | 0.045546 | 0.0016708 | 0.0016293
|  | 0.048 | 0.0015 | 0.001299 | 0.00021651 | 0.047026 | 0.04616 | 0.046376 | 0.00092015 | 0.00081191 | 0.0465 | 0.046593 | 0.04616 | 0.001705 | 0.0016735
| M52 | 0.052 | 0.005 | 0.0043301 | 0.00072169 | 0.048752 | 0.045866 | 0.046587 | 0.0030672 | 0.0027064 | 0.047 | 0.047309 | 0.045866 | 0.0017578 | 0.0016522 | fine (H12) | 15: 0.054
|  | 0.052 | 0.004 | 0.0034641 | 0.00057735 | 0.049402 | 0.047093 | 0.04767 | 0.0024537 | 0.0021651 | 0.048 | 0.048247 | 0.047093 | 0.0018282 | 0.0017418
|  | 0.052 | 0.003 | 0.0025981 | 0.00043301 | 0.050051 | 0.048319 | 0.048752 | 0.0018403 | 0.0016238 | 0.049 | 0.049185 | 0.048319 | 0.0019 | 0.0018337
|  | 0.052 | 0.002 | 0.0017321 | 0.00028868 | 0.050701 | 0.049546 | 0.049835 | 0.0012269 | 0.0010825 | 0.05 | 0.050124 | 0.049546 | 0.0019732 | 0.001928
|  | 0.052 | 0.0015 | 0.001299 | 0.00021651 | 0.051026 | 0.05016 | 0.050376 | 0.00092015 | 0.00081191 | 0.0505 | 0.050593 | 0.05016 | 0.0020103 | 0.0019761
| M56 | 0.056 | 0.0055 | 0.0047631 | 0.00079386 | 0.052428 | 0.049252 | 0.050046 | 0.0033739 | 0.002977 | 0.0505 | 0.05084 | 0.049252 | 0.00203 | 0.0019052 | fine (H12) | 15: 0.058; 16: 0.084; 17: 0.071
|  | 0.056 | 0.004 | 0.0034641 | 0.00057735 | 0.053402 | 0.051093 | 0.05167 | 0.0024537 | 0.0021651 | 0.052 | 0.052247 | 0.051093 | 0.002144 | 0.0020502
|  | 0.056 | 0.003 | 0.0025981 | 0.00043301 | 0.054051 | 0.052319 | 0.052752 | 0.0018403 | 0.0016238 | 0.053 | 0.053185 | 0.052319 | 0.0022216 | 0.0021499
|  | 0.056 | 0.002 | 0.0017321 | 0.00028868 | 0.054701 | 0.053546 | 0.053835 | 0.0012269 | 0.0010825 | 0.054 | 0.054124 | 0.053546 | 0.0023007 | 0.0022519
|  | 0.056 | 0.0015 | 0.001299 | 0.00021651 | 0.055026 | 0.05416 | 0.054376 | 0.00092015 | 0.00081191 | 0.0545 | 0.054593 | 0.05416 | 0.0023408 | 0.0023038
| M60 | 0.06 | 0.0055 | 0.0047631 | 0.00079386 | 0.056428 | 0.053252 | 0.054046 | 0.0033739 | 0.002977 | 0.0545 | 0.05484 | 0.053252 | 0.002362 | 0.0022272 | fine (H12) | 15: 0.062
|  | 0.06 | 0.004 | 0.0034641 | 0.00057735 | 0.057402 | 0.055093 | 0.05567 | 0.0024537 | 0.0021651 | 0.056 | 0.056247 | 0.055093 | 0.0024848 | 0.0023838
|  | 0.06 | 0.003 | 0.0025981 | 0.00043301 | 0.058051 | 0.056319 | 0.056752 | 0.0018403 | 0.0016238 | 0.057 | 0.057185 | 0.056319 | 0.0025684 | 0.0024912
|  | 0.06 | 0.002 | 0.0017321 | 0.00028868 | 0.058701 | 0.057546 | 0.057835 | 0.0012269 | 0.0010825 | 0.058 | 0.058124 | 0.057546 | 0.0026534 | 0.0026009
|  | 0.06 | 0.0015 | 0.001299 | 0.00021651 | 0.059026 | 0.05816 | 0.058376 | 0.00092015 | 0.00081191 | 0.0585 | 0.058593 | 0.05816 | 0.0026964 | 0.0026566
| M64 | 0.064 | 0.006 | 0.0051962 | 0.00086603 | 0.060103 | 0.056639 | 0.057505 | 0.0036806 | 0.0032476 | 0.058 | 0.058371 | 0.056639 | 0.002676 | 0.0025195 | fine (H12) | 15: 0.066; 16: 0.096; 17: 0.081
|  | 0.064 | 0.004 | 0.0034641 | 0.00057735 | 0.061402 | 0.059093 | 0.05967 | 0.0024537 | 0.0021651 | 0.06 | 0.060247 | 0.059093 | 0.0028508 | 0.0027426
|  | 0.064 | 0.003 | 0.0025981 | 0.00043301 | 0.062051 | 0.060319 | 0.060752 | 0.0018403 | 0.0016238 | 0.061 | 0.061185 | 0.060319 | 0.0029403 | 0.0028576
|  | 0.064 | 0.002 | 0.0017321 | 0.00028868 | 0.062701 | 0.061546 | 0.061835 | 0.0012269 | 0.0010825 | 0.062 | 0.062124 | 0.061546 | 0.0030311 | 0.002975
|  | 0.064 | 0.0015 | 0.001299 | 0.00021651 | 0.063026 | 0.06216 | 0.062376 | 0.00092015 | 0.00081191 | 0.0625 | 0.062593 | 0.06216 | 0.0030771 | 0.0030346
| M68 | 0.068 | 0.006 | 0.0051962 | 0.00086603 | 0.064103 | 0.060639 | 0.061505 | 0.0036806 | 0.0032476 | 0.062 | 0.062371 | 0.060639 | 0.0030553 | 0.002888 | fine (H12) | 15: 0.07
|  | 0.068 | 0.004 | 0.0034641 | 0.00057735 | 0.065402 | 0.063093 | 0.06367 | 0.0024537 | 0.0021651 | 0.064 | 0.064247 | 0.063093 | 0.0032419 | 0.0031264
|  | 0.068 | 0.003 | 0.0025981 | 0.00043301 | 0.066051 | 0.064319 | 0.064752 | 0.0018403 | 0.0016238 | 0.065 | 0.065185 | 0.064319 | 0.0033373 | 0.0032492
|  | 0.068 | 0.002 | 0.0017321 | 0.00028868 | 0.066701 | 0.065546 | 0.065835 | 0.0012269 | 0.0010825 | 0.066 | 0.066124 | 0.065546 | 0.003434 | 0.0033743
|  | 0.068 | 0.0015 | 0.001299 | 0.00021651 | 0.067026 | 0.06616 | 0.066376 | 0.00092015 | 0.00081191 | 0.0665 | 0.066593 | 0.06616 | 0.0034829 | 0.0034378

## Bolt_Metric_data_MJ
Bolt type | D | p | H | r mean | d2 | d3 | D1 | H1 | Tap drill diam | ds | dsm | As | Asm | Tolerance Tap drill diam | Dh
MJ1.6 | 0.0016 | 0.00035 | 0.00030311 | 5.7843e-05 | 0.0013727 | 0.0011706 | 0.001259 | 0.00019688 | 0.00125 | 0.0013206 | 0.0011706 | 1.3698e-06 | 1.0762e-06 | fine (H12) | 0.0017
MJ2 | 0.002 | 0.0004 | 0.00034641 | 6.6106e-05 | 0.0017402 | 0.0015093 | 0.0016103 | 0.000225 | 0.0016 | 0.0016859 | 0.0015093 | 2.2323e-06 | 1.789e-06 | fine (H12) | 0.0022
MJ2.5 | 0.0025 | 0.00045 | 0.00038971 | 7.4369e-05 | 0.0022077 | 0.0019479 | 0.0020616 | 0.00025312 | 0.00205 | 0.0021529 | 0.0019479 | 3.6402e-06 | 2.9801e-06 | fine (H12) | 0.0027
MJ3 | 0.003 | 0.0005 | 0.00043301 | 8.2632e-05 | 0.0026752 | 0.0023866 | 0.0025129 | 0.00028125 | 0.0025 | 0.0026189 | 0.0023866 | 5.3867e-06 | 4.4734e-06 | fine (H12) | 0.0032
MJ3.5 | 0.0035 | 0.0006 | 0.00051962 | 9.9159e-05 | 0.0031103 | 0.0027639 | 0.0029154 | 0.0003375 | 0.0029 | 0.0030407 | 0.0027639 | 7.2617e-06 | 5.9997e-06 | fine (H12) | 0.0037
MJ4 | 0.004 | 0.0007 | 0.00060622 | 0.00011569 | 0.0035453 | 0.0031412 | 0.003318 | 0.00039375 | 0.0033 | 0.0034624 | 0.0031412 | 9.4157e-06 | 7.7496e-06 | fine (H12) | 0.0043
MJ5 | 0.005 | 0.0008 | 0.00069282 | 0.00013221 | 0.0044804 | 0.0040185 | 0.0042206 | 0.00045 | 0.0042 | 0.0043939 | 0.0040185 | 1.5163e-05 | 1.2683e-05 | fine (H12) | 0.0053
MJ6 | 0.006 | 0.001 | 0.00086603 | 0.00016526 | 0.0053505 | 0.0047731 | 0.0050257 | 0.0005625 | 0.005 | 0.0052378 | 0.0047731 | 2.1547e-05 | 1.7894e-05 | fine (H12) | 0.0064
MJ7 | 0.007 | 0.001 | 0.00086603 | 0.00016526 | 0.0063505 | 0.0057731 | 0.0060257 | 0.0005625 | 0.006 | 0.0062541 | 0.0057731 | 3.072e-05 | 2.6177e-05 | fine (H12) | 0.0074
MJ8 | 0.008 | 0.001 | 0.00086603 | 0.00016526 | 0.0073505 | 0.0067731 | 0.0070257 | 0.0005625 | 0.007 | 0.0072663 | 0.0067731 | 4.1468e-05 | 3.603e-05 | fine (H12) | 0.0084
MJ10 | 0.01 | 0.00125 | 0.0010825 | 0.00020658 | 0.0091881 | 0.0084664 | 0.0087822 | 0.00070312 | 0.00875 | 0.0090829 | 0.0084664 | 6.4794e-05 | 5.6297e-05 | fine (H12) | 0.0105
MJ12 | 0.012 | 0.00125 | 0.0010825 | 0.00020658 | 0.011188 | 0.010466 | 0.010782 | 0.00070312 | 0.01075 | 0.011101 | 0.010466 | 9.6779e-05 | 8.6037e-05 | fine (H12) | 0.013
MJ14 | 0.014 | 0.0015 | 0.001299 | 0.0002479 | 0.013026 | 0.01216 | 0.012539 | 0.00084375 | 0.0125 | 0.012918 | 0.01216 | 0.00013106 | 0.00011613 | fine (H12) | 0.015
MJ16 | 0.016 | 0.0015 | 0.001299 | 0.0002479 | 0.015026 | 0.01416 | 0.014539 | 0.00084375 | 0.0145 | 0.014931 | 0.01416 | 0.0001751 | 0.00015747 | fine (H12) | 0.017
MJ18 | 0.018 | 0.0015 | 0.001299 | 0.0002479 | 0.017026 | 0.01616 | 0.016539 | 0.00084375 | 0.0165 | 0.016942 | 0.01616 | 0.00022543 | 0.0002051 | fine (H12) | 0.019
MJ20 | 0.02 | 0.0015 | 0.001299 | 0.0002479 | 0.019026 | 0.01816 | 0.018539 | 0.00084375 | 0.0185 | 0.01895 | 0.01816 | 0.00028205 | 0.000259 | fine (H12) | 0.021
MJ22 | 0.022 | 0.0015 | 0.001299 | 0.0002479 | 0.021026 | 0.02016 | 0.020539 | 0.00084375 | 0.0205 | 0.020957 | 0.02016 | 0.00034495 | 0.0003192 | fine (H12) | 0.023
MJ24 | 0.024 | 0.002 | 0.0017321 | 0.00033053 | 0.022701 | 0.021546 | 0.022051 | 0.001125 | 0.022 | 0.022589 | 0.021546 | 0.00040076 | 0.00036461 | fine (H12) | 0.025
MJ27 | 0.027 | 0.002 | 0.0017321 | 0.00033053 | 0.025701 | 0.024546 | 0.025051 | 0.001125 | 0.025 | 0.025602 | 0.024546 | 0.00051478 | 0.00047322 | fine (H12) | 0.028
MJ30 | 0.03 | 0.002 | 0.0017321 | 0.00033053 | 0.028701 | 0.027546 | 0.028051 | 0.001125 | 0.028 | 0.028612 | 0.027546 | 0.00064295 | 0.00059596 | fine (H12) | 0.031
MJ33 | 0.033 | 0.002 | 0.0017321 | 0.00033053 | 0.031701 | 0.030546 | 0.031051 | 0.001125 | 0.031 | 0.03162 | 0.030546 | 0.00078525 | 0.00073283 | fine (H12) | 0.034
MJ36 | 0.036 | 0.002 | 0.0017321 | 0.00033053 | 0.034701 | 0.033546 | 0.034051 | 0.001125 | 0.034 | 0.034627 | 0.033546 | 0.00094169 | 0.00088385 | fine (H12) | 0.037
MJ39 | 0.039 | 0.002 | 0.0017321 | 0.00033053 | 0.037701 | 0.036546 | 0.037051 | 0.001125 | 0.037 | 0.037632 | 0.036546 | 0.0011123 | 0.001049 | fine (H12) | 0.04

## Hoja1
Norma Din 13
| Excel | [6 empty] | Patran | Con contorno | RBE3
Fv max (N) | Fv nominal (N) | As (m2) | As (m2) | Asm (m2) | Tension Pa As | Tension Pa Asm |  | max Mpa | min Mpa | media | Area Cilindro Catia | Ad3 | As
1767.2976 | 1277.1972 | 8.7787e-06 | 8.7787e-06 | 7.7496e-06 | 145487893.0873 | 164808413.8178 |  | 774000000 | 3360000 | 388680000 | 7.7437e-06 | 7.749 | 8.78
1767.2976 | 1277.1972 | 8.7787e-06 | 8.7787e-06 | 7.7496e-06 | 145487893.0873 | 164808413.8178
1767.2976 | 1277.1972 | 8.7787e-06 | 8.7787e-06 | 7.7496e-06 | 145487893.0873 | 164808413.8178
1767.2976 | 1277.1972 | 8.7787e-06 | 8.7787e-06 | 7.7496e-06 | 145487893.0873 | 164808413.8178 |  | Patran | Con contorno | cc 123456 |  | 7.6405 | 8.6622
1767.2976 | 1277.1972 | 8.7787e-06 | 8.7787e-06 | 7.7496e-06 | 145487893.0873 | 164808413.8178 |  | max Mpa | min Mpa | media
1767.2976 | 1277.1972 | 8.7787e-06 | 8.7787e-06 | 7.7496e-06 | 145487893.0873 | 164808413.8178 |  | 752000000 | 4520000 | 378260000
1767.2976 | 1277.1972 | 8.7787e-06 | 8.7787e-06 | 7.7496e-06 | 145487893.0873 | 164808413.8178
1767.2976 | 1277.1972 | 8.7787e-06 | 8.7787e-06 | 7.7496e-06 | 145487893.0873 | 164808413.8178
1767.2976 | 1277.1972 | 8.7787e-06 | 8.7787e-06 | 7.7496e-06 | 145487893.0873 | 164808413.8178
1767.2976 | 1277.1972 | 8.7787e-06 | 8.7787e-06 | 7.7496e-06 | 145487893.0873 | 164808413.8178
| Fv max (N) | Ad3 | As
| 1767.2976 | 7.749 | 8.78 | 164820902.9258 | 145466648.8351
1767.2976
1767.2976
| 1767.2976 | 7.6405 | 8.6622 | 167161907.7738 | 147445090.8189 |  | P | 0.7
| 1767.2976 | [5 empty] | H | 0.60622
| 1767.2976 | [6 empty] | 0.86603
1767.2976
1767.2976
1767.2976
1767.2976