## Hoja1
Par apriete (Nm) | Fv nominal (N) | Fv min | Fvmax | [9 empty] | 7.6915
2.3 | 2387.4621 | 1977 | 3033
[7 empty] | P | 0.0007
Longitud Inicial (m) | As mm^2 | As |  | DL | Fv*L/(E*A) |  | 1 vuelta avanza 1 paso | [5 empty] | 1 vuelta son 360º o 2pi |  |  |  | Fv nominal (N) | Fv min | Fvmax
0.02 | 8.78 | 8.78e-06 |  | 1.4956e-05 | 1.2384e-05 | 1.8999e-05 | x vueltas | DL/P | 0.021365 | 0.017692 | 0.027142 |  | 7.6915 | 6.3691 | 9.7711 | As | 271920507.0473 | 225170842.8246 | 345444191.344
0.011 | 12.5664 | 1.2566e-05 | M4 | 1.0449e-05 | 8.6529e-06 | 1.3275e-05 |  |  | 0.014928 | 0.012361 | 0.018964 |  | 5.374 | 4.45 | 6.827 | Área métrica, d=4 | 189988193.5001 | 157324661.2463 | 241358471.1989
Acero | 7.078 | 7.078e-06 | d3 | 1.8552e-05 | 1.5362e-05 | 2.3568e-05 |  |  | 0.026503 | 0.021946 | 0.033669 |  | 9.541 | 7.9006 | 12.1207 | Área del cuerpo tornillo, con d3 | 337306896.0025 | 279315741.5311 | 428510189.2078
Modulo Elasticidad | Densidad
200000000000 | 8000
error
[18 empty] | 182000000 | 33.07%
[5 empty] | 10000000000 | 10000000000 | [11 empty] | 312000000 | -14.74%
Minima Separación en tornillos M4
En el modelo CAD existe | 0.013 | mm | DL total | 1.3e-05 |  |  |  |  | 0.018571 |  | 6.6857
1.3e-05
14.3772
|  |  |  | 4.4867e-05 |  |  |  |  | TRIPLE DE PRECARGA |  | 29.7601 |  | 23.0744
Variación de Temperatura
Perdida precarga tornillo M4 tras hacer un -DeltaT de -243K | [16 empty] | -243k | -797.152
-797.152 | Fuerza real: | 1590.3101 | 1179.848 | 2235.848 | [12 empty] | -123K | -403.4967
-403.4967 | -123K | 1983.9654 | 1573.5033 | 2629.5033 | [12 empty] | -73K | -239.4736
-239.4736 | -73K | 2147.9884 | 1737.5264 | 2793.5264 |  |  | 1 vuelta avanza 1 paso
Longitud Inicial (m) | As mm^2 | As |  | DL | Fv*L/(E*A) |  | x vueltas | DL/P |  |  |  | 1 vuelta son 360º o 2pi
0.02 | 8.78 | 8.78e-06 |  | 2.7097e-06 | 2.0103e-06 | 3.8096e-06 |  | 0.003871 | 0.0028719 | 0.0054423 |  | 1.3936 | 1.0339 | 1.9592
0.002992 | 12.5664 | 1.2566e-05 |  | 1.8932e-06 | 1.4046e-06 | 2.6617e-06 |  | 0.0027046 | 0.0020065 | 0.0038025 |  | 0.97366 | 0.72236 | 1.3689
| 7.078 | 7.078e-06 |  | 3.3613e-06 | 2.4937e-06 | 4.7257e-06 |  | 0.0048018 | 0.0035624 | 0.0067509 |  | 1.7286 | 1.2825 | 2.4303
Tension despues de la reduccion de la precarga: |  |  | 181128708.1683 | 134379043.9456 | 254652392.465 |  |  |  | Nominal | Min | Max |  |  | Nominal | Min | Max
|  |  | 126552853.3673 | 93889321.1135 | 177923131.066 |  |  | FRIO | 181128708.1683 | 134379043.9456 | 254652392.465 |  | FRIO | 126552853.3673 | 93889321.1135 | 177923131.066
|  |  | 224683173.0075 | 166692018.5362 | 315886466.2129 |  |  | MEDIO | 225964164.4048 | 179214500.1822 | 299487848.7015 |  | MEDIO | 157878947.26 | 125215415.0063 | 209249224.9588
[8 empty] | CALIENTE | 244645604.5034 | 197895940.2807 | 318169288.8001 |  | CALIENTE | 170931486.382 | 138267954.1282 | 222301764.0808
950
| INTRODUCCION HELICOIL EN LA ROSCA DE LA PIEZA INFERIOR: |  |  |  |  | Orden de 6E-7 |  | ¿CONVENIENTE SUBIR ESA TOLERANCIA DE CONTACTO A 1E5?
|  |  | #VALUE! | UPMSat-3 | OBC-TTC, CE3 | 11 de junio del 2025

## Parametros-Analisis
[17 empty] | BCONECT 8023 3033 4034 10 11 | [12 empty] | BCONECT 8024 3035 4036 12 10 BCONPRG 3029
|  | Carga Aplicada | [7 empty] | BCPARA |  |  |  | NSTEP |  |  | UNION ROSCA tornilo - HELICOIL | [11 empty] | BCONPRP - FRIC |  | UNION ROSCA Pieza Inferior - HELICOIL | [8 empty] | Duración del Análisis | Comentarios de Parámetros |  |  | Comentarios
|  | Fuerza |  |  |  | Precarga |  |  |  | NLGLUE |  | METHOD |  |  |  |  | ERROR | [5 empty] | ICOORD |  |  | ISEARCH |  |  |  |  | ERROR |  |  | ICOORD |  |  | ISEARCH | [8 empty] | En general en todos los modelos se piede parte de contacto en la zona inferior Helicoil - Rosca piezainferior
|  | 1000N | 2387N Abajo | 2387N Arriba | Par 2.3Nm | 8.78 grad | 14 grad Al reves | 14 grad | 12p96 grad | 0 | 1 | Default | SEGTOSEG | 0 OFF | 1 | NLSTEP 1 LCPERF LCNT 4 P 1.e-4 | 1.E-4 | 3e-05 | 2e-05 | 1.E-5 | 1.E-6 | 1.E-7 | 0 | 1 | 2 | 0 | 1 | 2 | 0.3 | 0.16 | 1.E-5 | 1.E-6 | 1.E-7 | 0 | 1 | 2 | 0 | 1 | 2 |  |  |  |  | Tensiones | Contact Status | Z component en la zona relevante
ESTANDAR | A1 | X | [8 empty] | X |  | X |  |  | X |  |  |  |  | X | [10 empty] | X |  |  | X |  |  |  | X | 0hrs 23min 51sec | Primer análisis, carga 1000 N, NLGLUE 1, NSTEP 1 +EXTRA, tol 1E-6 rosca-helicoil, ICOORD1 |  |  | Maxima 150MPa (Von Mises Max quick plot) en la rosca | Elementos del helicoil pierden contacto | -46.1 | bar: ICOORD 1; ISEARCH 2 to ISEARCH 0.3
| A2 |  | X | [7 empty] | X |  | X |  |  | X |  |  |  |  | X | [10 empty] | X |  |  | X |  |  |  | X | 0hrs 19min 42sec | Igual que A1 pero carga 2387N, NLGLUE 1, NSTEP 1 +EXTRA, tol 1E-6 rosca-helicoil, ICOORD1 |  |  | Maxima 213MPa (Von Mises Max quick plot) en la rosca | Parecido a A1 | -99.5 | bar: ICOORD 1; ISEARCH 2 to ISEARCH 0.3
| A2' |  |  |  | X | [5 empty] | X |  | X |  |  | X |  |  |  |  | X | [10 empty] | X |  |  | X |  |  |  | X | Mas de 1 día, finalización manual | Igual que A1 pero aplicación de 2.3Nm de momento, NLGLUE 1, NSTEP 1 +EXTRA, tol 1E-6 rosca-helicoil, ICOORD1 |  |  | NO SE OBTUVIERON RESULTADOS PARA A2' | bar: ICOORD 1; ISEARCH 2 to ISEARCH 0.3
| A3 |  | X | [7 empty] | X |  | X |  |  | X |  |  |  |  | X | [10 empty] | X |  |  | X |  |  |  | X | 0hrs 19min 42sec | No hay cambio de tension respecto A2, maxima pico en la cabeza, 2.26e8, SOLO CAMBIA el rozamiento de 0.3 en A2 a 0.16 en la rosca-helicoil |  |  | Maxima 212MPa (Von Mises Max quick plot) en la rosca | Sigue existiendo la perdida de contacto en el helicoil | -102 | bar: ICOORD 1; ISEARCH 2; ISEARCH 0.16
| A4 |  |  | X | [6 empty] | X |  | X |  |  | X |  |  |  |  | X | [10 empty] | X |  |  | X |  |  |  | X | 0hrs 50min 31sec | Igual que A2 pero varía la dirección de la carga de dirección z- a z+ (a separar), NLSTEP 1 LCPERF LCNT 4 P 1.e-4, y NLGLUE 1 |  |  | Maxima 532MPa (Von Mises Max quick plot) en la parte superior del cuerpo del tornillo, CON Fringe da 426MPa | En general, existen mas elementos con contacto, se aprecia la difernecia del cambio de sentido en las roscas | 316 | bar: ICOORD 1; ISEARCH 2 to ISEARCH 0.3
| A5 |  |  | X | [5 empty] | X |  |  | X |  | X | [5 empty] | X | [10 empty] | X |  |  | X |  |  |  | X | 0hrs 43min 49sec | Igual que A4: Cambios en NlGLUE y NLSTEP: , NLGLUE 0, NSTEP 1, tol 1E-6 rosca-helicoil, ICOORD1 |  |  | Maxima 563MPa (Von Mises Max quick plot) en la parte superior del cuerpo del tornillo, con fringe da 426 Mpa igual que A4 pero con ligera diferente distribucion | Parecido con A4, ligeras diferencias | 316 | bar: ICOORD 1; ISEARCH 2 to ISEARCH 0.3
| A6 |  |  | X | [5 empty] | X |  |  | X | X | [6 empty] | X | [10 empty] | X |  |  | X |  |  |  | X | 0hrs 35min 54sec | Igual que A4: Cambios en NlGLUE y NLSTEP: NLGLUE 0, NSTEP 0, tol 1E-6 rosca-helicoil, ICOORD1 |  |  |  |  | 316 | bar: ICOORD 1; ISEARCH 2 to ISEARCH 0.3
| A7 |  |  | X | [6 empty] | X |  | X |  | X | [5 empty] | X | [10 empty] | X |  |  | X |  |  |  | X | 0hrs 49min 13sec | Igual que A4: Cambios en NlGLUE y NLSTEP: NLGLUE 1, NSTEP 1, tol 1E-6 rosca-helicoil, ICOORD1 |  |  |  |  | 316 | bar: ICOORD 1; ISEARCH 2 to ISEARCH 0.3
| A8 |  |  | X | [6 empty] | X |  | X | X | [6 empty] | X | [10 empty] | X |  |  | X |  |  |  | X | 0hrs 48min 14sec | Igual que A4: Cambios en NlGLUE y NLSTEP: NLGLUE 1, NSTEP 0, tol 1E-6 rosca-helicoil, ICOORD1 |  |  |  |  | 316 | bar: ICOORD 1; ISEARCH 2 to ISEARCH 0.3
Rotacion 14 al reves | A1 |  | X |  |  |  | X |  |  |  | X |  | X |  |  | X |  |  |  |  | X | [10 empty] | X |  |  | X |  |  |  | X | 1hrs 26min 33sec | Igual que A1 del Estandar, pero con cambio en la ROTACION, Carga y ICOORD 0 (sin STRESS FREE INIT) |  | A1 | Maxima 400MPa (Von Mises Max quick plot) en el Helicoil, con fringe da 161 Mpa helicoil | Contacto parecido al grupo anterior | -78.2 | bar: ICOORD 0; ISEARCH 2 to ISEARCH 0.3
(hacia abajo) | A2 |  | X |  |  |  | X |  |  |  | X |  | X |  |  | X |  |  |  |  | X | [10 empty] | X |  |  | X |  |  |  | X | 1hrs 15min 13sec | ICOORD 2 |  | A2 |  | Igual que A1 | -78.2 | bar: ICOORD 2; ISEARCH 2 to ISEARCH 0.3
| A3 |  | X |  |  |  | X |  |  |  | X |  | X |  |  | X |  |  |  |  | X | [10 empty] | X |  |  | X |  |  |  | X | 3hrs 52min 38sec | ICOORD 0 |  | A3 |  | Igual que A1 | -78.2 | bar: ICOORD 0; ISEARCH 2 to ISEARCH 0.3
| Extra1 |  | X |  |  |  | X |  |  |  | X |  | X |  |  | X |  |  |  |  | X | [10 empty] | X |  |  | X |  |  |  | X | 1hrs 16min 27sec | Análisis ICOORD 1 y fricción 0.3 (como A3 o A2) FALTA POR REALIZAR | FALTA 1 ANALISIS CON ICOORD 1 y Friccion 0.3 | EXTRA1 | Misma Z component que A1-A3 | Igual que A1 | -78.2 | bar: ICOORD 1; ISEARCH 2 to ISEARCH 0.3
| A4 |  | X |  |  |  | X |  |  |  | X |  | X |  |  | X |  |  |  |  | X | [10 empty] | X |  |  | X |  |  |  | X | 3hrs 15min 55sec | ICOORD 1 y Fricción de 0.16 |  | A4 | Maxima 400MPa (Von Mises Max quick plot) en el Helicoil, con fringe da 108 Mpa zona cuerpo otrnillo superior | Ligeras diferencias respecto a A1 | -74.5 | bar: ICOORD 1; ISEARCH 2; ISEARCH 0.16
Rotacion 14 BIEN | A5 |  | X |  |  |  |  | X |  | X |  |  | X |  | X | [5 empty] | X | [10 empty] | X |  |  | X |  |  |  | X | 0hrs 17min 8sec | NLGLUE 0, NSTEP 1, tol 1E-6 rosca-helicoil |  | A5 | Maxima 94.7MPa (Von Mises Max quick plot) en cuerpo de tornillo, con fringe da 155 Mpa zona del Helicoil inferior. En general buena distribuvión de tensiones en quick plot pero mala en fringe | Perdida de contacto en la zona interna del Helicoil | 0.975 | bar: ICOORD 0; ISEARCH 2; ISEARCH 0.16
(hacia arriba) | A6 | [6 empty] | X |  | X |  |  | X |  | X | [5 empty] | X | [10 empty] | X |  |  | X |  |  |  | X | 0hrs 47min 13sec | NLGLUE 0, NSTEP 1, tol 1E-6 rosca-helicoil (IGUAL QUE EL ANTERIOR solo se quita la fuerza axial, aquí solo es la rotación) |  | A6 | Mala distribucion de tensiones, picos de tension elevados en Quick Plot en Helicoil de 232MPa | Perdida de contacto en la zona interna del Helicoil | 0.211 | bar: ICOORD 0; ISEARCH 2; ISEARCH 0.16
| A7 | [6 empty] | X |  | X |  |  | X | X |  |  | X | [14 empty] | X |  |  | X |  |  |  | X | 3hrs 20min 47sec | NLGLUE 0, NSTEP 0, tol 1E-4 rosca-helicoil |  | A7 | Teniones demasiadas elevadas 4000MPa | FATAL - CONVERGENCIA POR LA TOLERANCIA | 303 | Conclusion La tolerancia para la unión rosca-helicoil no es ni 1E-4 ni 1E-6 ya que con esas las tensiones dan o muy bajas o muy altas luego son el termino medio 1E-5 para el caso A8 | bar: ICOORD 0; ISEARCH 2; ISEARCH 0.16
| A8 | [6 empty] | X |  | X |  |  | X | X | [5 empty] | X | [11 empty] | X |  |  | X |  |  |  | X | 2hrs 57min 32sec | NLGLUE 0, NSTEP 0, tol 1E-5 rosca-helicoil |  | A8 | Mejor Representacion de la tension; Maxima 408MPa (Von Mises Max quick plot) en cuerpo tornillo, con fringe da 331 Mpa zona cuerpo tornillo superior | Recuperacion del contacto en el interior del helicoil | 226 | bar: ICOORD 0; ISEARCH 2; ISEARCH 0.16
| Extra2 | [6 empty] | X |  | X |  |  | X | X | [6 empty] | X | [10 empty] | X |  |  | X |  |  |  | X | 0hrs 52min 58sec | NLGLUE 0, NSTEP 0, tol 1E-6 rosca-helicoil |  | Extra2 | Tensiones solo en la zona del helicoil en el cuerpo del tornillo. No Representa bien las tensiones reales Von Mises Máximo de 3.33MPa | Contact Status IGUAL q A7 | 0.13 | bar: ICOORD 0; ISEARCH 2; ISEARCH 0.16
| Extra 12 |  |  | X |  |  |  | X |  | X |  |  | X | X | [5 empty] | X | [11 empty] | X |  |  | X |  |  |  | X | 0hrs 39min 24sec | [5 empty] | 320 | 325 | bar: ICOORD 0; ISEARCH 2; ISEARCH 0.16
| Extra 13 |  |  | X |  | X |  |  |  | X |  |  | X | X | [5 empty] | X | [11 empty] | X |  |  | X |  |  |  | X | 0hrs 20min 55sec |  |  |  |  | Buen contacto de las roscas y helicoil | 300 | 310.5 | A1 | bar: ICOORD 0; ISEARCH 2; ISEARCH 0.16
Rotacion 8.78 grad precarga de 2.3Nm | A1 |  |  |  |  | X |  |  |  | X |  |  | X | X | [5 empty] | X | [11 empty] | X |  |  | X |  |  |  | X | 0hrs 46min 6sec | NLGLUE 0, NSTEP 0, tol 1E-5 rosca-helicoil, ICOORD0 |  |  | Maxima 380MPa (Von Mises Max quick plot) en el Helicoil picos de tension, con fringe da Z component 151 Mpa zona cuerpo otrnillo superior | Perdida de contacto en helicoil-rosca pieza inferior | 86.3 |  | A2 | bar: ICOORD 0; ISEARCH 2; ISEARCH 0.16
-- | A2 |  |  |  |  | X |  |  |  | X |  |  | X | X |  |  | X | [14 empty] | X |  |  | X |  |  |  | X | >13h | NLGLUE 0, NSTEP 0, tol 1E-4 rosca-helicoil, ICOORD0 |  |  |  |  | 86.3 | Por la conclusión anterior, estas NO funcionaron ya que usaron Error de 1E-4 | A3 | bar: ICOORD 0; ISEARCH 2; ISEARCH 0.16
-- | A3 |  |  |  |  | X |  |  |  |  | X |  | X | X |  |  | X | [14 empty] | X |  |  | X |  |  |  | X | no se realizo | NLGLUE 1, NSTEP 0, tol 1E-4 rosca-helicoil, ICOORD0 |  |  |  |  | 86.3 |  | A4 | bar: ICOORD 0; ISEARCH 2; ISEARCH 0.16
(A2) | A4 |  |  |  |  | X |  |  |  |  | X |  | X | X | [5 empty] | X | [11 empty] | X |  |  | X |  |  |  | X | 0hrs 53min 7sec | NLGLUE 1, NSTEP 0, tol 1E-5 rosca-helicoil, ICOORD0 |  |  |  |  | 86.3 |  | A5 | bar: ICOORD 0; ISEARCH 2; ISEARCH 0.16
(A3) | A5 |  |  |  |  | X |  |  |  | X |  |  | X | X | [5 empty] | X | [11 empty] | X |  |  | X |  |  |  | X | 1hrs 1min 56sec | NLGLUE 0, NSTEP 0, tol 1E-5 rosca-helicoil, ICOORD0 |  |  |  |  | 86.3 |  | A6 | bar: ICOORD 0; ISEARCH 2; ISEARCH 0.16
| Extra3 |  |  |  |  | X |  |  |  |  | X |  | X |  | X |  |  |  |  | X | [11 empty] | X |  |  | X |  |  |  | X | 0hrs 53min 27sec | NLGLUE 1, NSTEP 1, tol 1E-5 rosca-helicoil, ICOORD0 |  |  | Igual que A3 |  | 86.3 |  | A7 | bar: ICOORD 0; ISEARCH 2; ISEARCH 0.16
| Extra4 |  |  |  |  | X |  |  |  | X |  |  | X |  | X |  |  |  |  | X | [11 empty] | X |  |  | X |  |  |  | X | 0hrs 53min 27sec | NLGLUE 0, NSTEP 1, tol 1E-5 rosca-helicoil, ICOORD0 |  |  | Igual que A3 |  | 86.3 |  | A8 | bar: ICOORD 0; ISEARCH 2; ISEARCH 0.16
(A4) | A6 |  |  |  |  | X |  |  |  | X |  | X |  | X | [5 empty] | X | [11 empty] | X |  |  | X |  |  |  | X | 1hrs 15min 1sec | NLGLUE 0, NSTEP 0, tol 1E-5 rosca-helicoil, ICOORD0, METHOD:Node2Seg |  |  | Maxima 220MPa (Von Mises Max quick plot) en el Helicoil picos de tension, con fringe da 95.9 Mpa zona cuerpo otrnillo superior | EL contact Status para el metodo NODE2SEG en vez de ser a todo el elementos (ser 1 o 0), crea valores intermedios siendo asi no homogeneo el contacto | 48.7 |  | A9 | bar: ICOORD 0; ISEARCH 2; ISEARCH 0.16
(A5) | A7 |  |  |  |  | X |  |  |  | X |  | X |  | X | [5 empty] | X | [11 empty] | X |  |  | X |  |  |  | X | 1hrs 14min 52sec | Igual que el anterior pero se cambia el orden de busqueda: BCONECT 8023 3033 4034 11 10 (11:rosca tornillo - 10:Helicoil) |  |  |  |  | 48.7 | REALIZAR A7 Y A6 DE NUEVO PERO CAMBIANDO EL ISEARCH 2 POR 1. Conlcusion de A7 es el cambio de los cuerpos primerio secundario no cambia nada si se usa con ISEARCH2 | A10 | bar: ICOORD 0; ISEARCH 2; ISEARCH 0.16
(A6) | A8 |  |  |  |  | X |  |  |  | X |  |  | X | X |  |  |  | X | [13 empty] | X |  |  | X |  |  |  | X | 1hrs 8min 58sec | NLGLUE 0, NSTEP 0, tol 3.E-5 rosca-helicoil, ICOORD0 |  |  | Maxima 337MPa (Von Mises Max quick plot) en el Helicoil picos de tension, con fringe da 151Mpa Z componet zona cuerpo otrnillo superior | Mismo contact status que en A1-A5 | 87.4 |  | A11 | bar: ICOORD 0; ISEARCH 2; ISEARCH 0.16
(A7) | A9 |  |  |  |  | X |  |  |  | X |  |  | X |  | X |  |  | X | [13 empty] | X |  |  | X |  |  |  | X | 1hrs 9min 15sec | NLGLUE 0, NSTEP 1, tol 3.E-5 rosca-helicoil, ICOORD0 |  |  |  |  | 87.4 |  | A12 | bar: ICOORD 0; ISEARCH 2; ISEARCH 0.16
| Extra5 |  |  |  |  | X |  |  |  |  | X |  | X |  | X |  |  | X | [13 empty] | X |  |  | X |  |  |  | X | 1hrs 23min 4sec | NLGLUE 1, NSTEP 1, tol 3.E-5 rosca-helicoil, ICOORD0 |  |  | IGUAL que A6 |  | IGUAL que A6 |  | A13 | bar: ICOORD 0; ISEARCH 2; ISEARCH 0.16
| Extra6 |  |  |  |  | X |  |  |  |  | X |  | X | X |  |  |  | X | [13 empty] | X |  |  | X |  |  |  | X | 1hrs 23min 9sec | NLGLUE 1, NSTEP 0, tol 3.E-5 rosca-helicoil, ICOORD0 |  |  | Igual que Extra5 |  | Igual que Extra5 |  | A14 | bar: ICOORD 0; ISEARCH 2; ISEARCH 0.16
-- | A10 |  |  |  |  | X |  |  |  | X |  |  | X | X |  |  |  | X | [13 empty] | X |  |  | X |  |  |  | X | inicio 8:32 - fin 11:50 NO FINALIZADO | NLGLUE 0, NSTEP 0, tol 3.E-5 rosca-helicoil, ICOORD0 --- Con RBE3 en vez de RBE2 como los anteriores |  |  | -- | -- | bar: ICOORD 0; ISEARCH 2; ISEARCH 0.16
(A8) | A11 |  |  |  |  | X |  |  |  | X |  |  | X | X | [5 empty] | X | [11 empty] | X |  |  | X |  |  |  | X | 0hrs 44min 44sec | NLGLUE 0, NSTEP 0, tol 1E-5 rosca-helicoil, ICOORD0 - ISEARCH 1 (no afecta ya que esta Metodo SEGTOSEG) |  | Son el mismo analisis al ser SEGTOSEG | IGUAL A A1: Maxima 380MPa (Von Mises Max quick plot) en el Helicoil picos de tension, con fringe da 151 Mpa zona cuerpo otrnillo superior | Mismo contact status que en A1-A5 | 86.3 |  | A16 | bar: ICOORD 0; ISEARCH 1; ISEARCH 0.16
(A9) | A12 |  |  |  |  | X |  |  |  | X |  |  | X | X | [5 empty] | X | [11 empty] | X |  |  | X |  |  |  | X | 0hrs 44min 32sec | NLGLUE 0, NSTEP 0, tol 1E-5 rosca-helicoil, ICOORD0 - ISEARCH 1 y cambio de busqueda (no afecta ya que esta Metodo SEGTOSEG) |  |  |  |  | 86.3 |  | A17 | bar: ICOORD 0; ISEARCH 1; ISEARCH 0.16
-- | A13 |  |  |  |  | X |  |  |  | X |  |  | X | X | [5 empty] | X | [11 empty] | X |  |  | X |  |  |  | X | 1hrs 2min 0sec | NLGLUE 0, NSTEP 0, tol 1E-5 rosca-helicoil, ICOORD0 - ISEARCH 0 (no afecta ya que esta Metodo SEGTOSEG) | Por que no fianlizó si se supone que ISEARCH no afecta en SEGTOSEG | [5 empty] | A18 | bar: ICOORD 0; ISEARCH 0; ISEARCH 0.16
| Extra7 |  |  |  |  | X |  |  |  | X |  | X |  | X | [5 empty] | X | [11 empty] | X |  |  | X |  |  |  | X | 4hrs 16min 54sec | NLGLUE 0, NSTEP 0, tol 1E-5 rosca-helicoil, ICOORD0 - ISEARCH 0 CON METODO DEFAULT | Cambiar por Node2Seg |  |  | No uniforme en Helicoil (node 2 seg). Respecto a las roscas no estan del todo mal | 86 |  | A19 | bar: ICOORD 0; ISEARCH 0; ISEARCH 0.16
Busq 10-11 | Extra8 |  |  |  |  | X |  |  |  | X |  | X |  | X | [5 empty] | X | [11 empty] | X |  |  | X |  |  |  | X | 1hrs 26min 7sec | NLGLUE 0, NSTEP 0, tol 1E-5 rosca-helicoil, ICOORD0 - ISEARCH 1 CON METODO DEFAULT |  |  |  | SI ES UNIFORME EN HELICOIL. Respecto a las roscas no estan del todo mal | 47 |  | A20 | bar: ICOORD 0; ISEARCH 1; ISEARCH 0.16
Coma Ext8 - cambio busqueda 11-10 | Extra9 |  |  |  |  | X |  |  |  | X |  | X |  | X | [5 empty] | X | [11 empty] | X |  |  | X |  |  |  | X | 1hrs 29min 59sec | NLGLUE 0, NSTEP 0, tol 1E-5 rosca-helicoil, ICOORD0 - ISEARCH 1 y cambio de busqueda CON METODO DEFAULT |  |  |  | No uniforme en Helicoil (node 2 seg). Respecto a las roscas no estan del todo mal | 84 |  | A21 | bar: ICOORD 0; ISEARCH 1; ISEARCH 0.16
(A10) | A14 |  |  |  |  | X |  |  |  | X |  |  | X | X | [5 empty] | X | [10 empty] | X |  |  |  | X |  |  |  | X | 0hrs 52min 7sec | NLGLUE 0, NSTEP 0, tol 1E-5 rosca-helicoil, ICOORD1, cambio de la tolerancia a 1.E-5 (anteriores 1.E-6 en roscaPinf-helicoil) |  |  | Tensiones mas homgeneas pero inferiores debido al uso de ICOORD1, 101MPa en Z componente | MEJOR CONTACT STATUS QUE A5 | 56.5 |  | A22 | bar: ICOORD 1; ISEARCH 2; ISEARCH 0.16
(A11) | A15 |  |  |  |  | X |  |  |  | X |  |  | X | X | [5 empty] | X | [12 empty] | X |  | X |  |  |  | X | 4hrs 49min 19sec | NLGLUE 0, NSTEP 0, tol 1E-5 rosca-helicoil, ICOORD1, cambio de la tolerancia a 1.E-7 (anteriores 1.E-6 en roscaPinf-helicoil) |  |  | Tensiones mas homgeneas pero inferiores debido al uso de ICOORD1, 92.9MPa en Z componente | MEJOR CONTACT STATUS QUE A5, ligeramente peor que su predecesor | 52.2 |  | A23 | bar: ICOORD 1; ISEARCH 2; ISEARCH 0.16
| Extra 10 |  |  |  |  | X |  |  |  | X |  |  | X | X | [6 empty] | X | [11 empty] | X |  | X |  |  |  | X | FATAL por convergencia | NLGLUE 0, NSTEP 0, tol 1E-6 rosca-helicoil, ICOORD1, la tolerancia 1.E-7 en roscaPinf-helicoil | [6 empty] | A24 | bar: ICOORD 1; ISEARCH 2; ISEARCH 0.16
| Extra 11 | [18 empty] | X | [11 empty] | X |  |  | X |  |  |  | X | 0hrs 44min 1sec | NLGLUE 0, NSTEP 0, tol 1E-5 rosca-helicoil, ICOORD1, la tolerancia 1.E-6 en roscaPinf-helicoil |  |  |  | Pérdida ligera de contacto en Helicoil-RoscaTornillo | 61.6 |  | A25 | bar: ICOORD 1; ISEARCH 2; ISEARCH 0.16
(A12) | A16 |  |  |  |  | X |  |  |  | X |  |  | X | X | [5 empty] | X | [10 empty] | X |  |  |  | X |  |  |  | X | 2hrs 53min 31sec | NLGLUE 0, NSTEP 0, tol 1E-5 rosca-helicoil, ICOORD0, cambio de la tolerancia a 1.E-5 (anteriores 1.E-6 en roscaPinf-helicoil) |  |  | Tensiones de Z component 152 Mpa, solo varian en la distribucion de la tensiones en la zona helicoil-piezainferiorrosca | Buenos contacto se diferencia en la parte superior / inferior del helicoil con la pieza inferior de manera ligera | 87.1 |  | A26 | bar: ICOORD 0; ISEARCH 2; ISEARCH 0.16
(A13) | A17 |  |  |  |  | X |  |  |  | X |  |  | X | X | [5 empty] | X | [12 empty] | X |  | X |  |  |  | X | 7hrs 11min 23sec | NLGLUE 0, NSTEP 0, tol 1E-5 rosca-helicoil, ICOORD0, cambio de la tolerancia a 1.E-7 (anteriores 1.E-6 en roscaPinf-helicoil) |  |  |  |  | 86.6 |  | A27 | bar: ICOORD 0; ISEARCH 2; ISEARCH 0.16
(A15) | A10_2 |  |  |  |  | X |  |  |  | X |  |  | X | X |  |  |  | X | [13 empty] | X |  |  | X |  |  |  | X | 4hrs 30min 43sec | NLGLUE 0, NSTEP 0, tol 3.E-5 rosca-helicoil, ICOORD0 ---- Mismo analisis que 10 vuelto a correr de nuevo, esta vez con resultados |  |  | Tensiones de Z component 148 Mpa, tensiones mas homogeneas en la zona helicoil-piezainferiorrosca | Poco contacto en la zona helicoil-pieza inferior rosca | 83.7 | Este análisis correponde a la repetición de A10 | A15 | bar: ICOORD 0; ISEARCH 2; ISEARCH 0.16
(A14) | A18 |  |  |  |  | X |  |  |  | X |  |  | X | X | [5 empty] | X | [11 empty] | X |  |  | X |  |  |  | X | 1hrs 2min 53sec | NLGLUE 0, NSTEP 0, tol 1E-5 rosca-helicoil, ICOORD0 --- ANALISIS DE COMPROBACION == A5 |  |  | IGUAL a A5, Tension Media Z componenet en la zona relevante de l cuerpo del tornillo es de 85.7MPa |  | 86.3 | Este análisis es de comrpobación | A28 | bar: ICOORD 0; ISEARCH 2; ISEARCH 0.16
Nodos Helicoil, RBE2 con alpha | A1termo |  |  |  |  | x |  |  |  | x |  | x |  | x |  |  |  |  | x | [12 empty] | x |  |  | x |  |  |  | x | 4hrs 4min 47sec |  |  |  |  | Perdida de contacto de las 2 roscas con el Helicoil | 15 | bar: ICOORD 0; ISEARCH 2; ISEARCH 0.16
igual pero con RBE3 | A2termo | [38 empty] | 3hrs 6min 32sec |  |  |  |  | Pérdida de contacto Rosca tornillos-Helicoil | 0.9
RBE2 ALPHA | A3termo
A4termo
Triple precarga 12.96 grad
Rotacion 12.96 grad precarga de 2.3Nm - OBJETIVO PRECARGA MISMA TENSION QUE LA ESPERADA | A1 | [7 empty] | X | X |  |  | X | X |  |  |  |  | X | [12 empty] | X |  |  | X |  |  |  | X | >5H analisis primero. Con el ordenador suspendido una segunda vez: 2hrs 37min 56sec | NLGLUE 0, SegtoSeg, NLSTEP 0, Tol 2.E-5, ICOORD 0, ISEARCH 2... | (A1) |  | Tensiones de Z component 378 Mpa cuerpo tornillo (fringe) y si se ve solo la zona partida del tornillo la tension media en el interior es de 190 Mpa | En general buen contact status | 219 | 279 | bar: ICOORD 0; ISEARCH 2; ISEARCH 0.16
| A2 | [7 empty] | X | X |  |  | X | X |  |  |  | X | [13 empty] | X |  |  | X |  |  |  | X | 9hrs 29min 41sec | NLGLUE 0, SegtoSeg, NLSTEP 0, Tol 3.E-5, ICOORD 0, ISEARCH 2… FATAL ERROR en TOLERANCIAS | --- | bar: ICOORD 0; ISEARCH 2; ISEARCH 0.16
Creacion de Grupo como Nodos
Rosca del Tornillo como Solido Deformable: | A1 | [7 empty] | X |  | X | METHOD SEGSMALL BIAS 0. IBSEP 2 FTYPE 6 |  | X |  |  |  |  | X | [12 empty] | X |  |  | X |  |  |  | X | >22h y >7 | NLGLUE 1, Method: SEGSMALL, NLSTEP 0, tol 2E-5 -- ROSCA TORNILLO como BCGRID | '--- | bar: ICOORD 0; ISEARCH 2; ISEARCH 0.16
Helicoil como Solido Deformable: | A2 | [7 empty] | X |  | X | METHOD SEGSMALL BIAS 0. IBSEP 2 FTYPE 6 |  | X |  |  |  |  | X | [12 empty] | X |  |  | X |  |  |  | X | 10:00-17:00 NO TERMINO, Finalización manual | NLGLUE 1, Method: SEGSMALL, NLSTEP 0, tol 2E-5 -- HELICOIL como BCGRID | '--- | bar: ICOORD 0; ISEARCH 2; ISEARCH 0.16
Rosca del Tornillo como Solido Deformable: | A3 | [7 empty] | X | X |  | X (NODE2SEG) |  | X |  |  |  |  | X | [12 empty] | X |  |  | X |  |  |  | X | 1hrs 54min 6sec | NLGLUE 0, Method: Node2Seg, NLSTEP 0, tol 2E-5 -- ROSCA TORNILLO como BCGRID | (A2) |  | Z component 451 Mpa en el cuerpo entero del tornillo (fringe). 200MPa en el cuerpo del tornillo en la parte relevante | ContactStatus con problemas del node to segment, en el helicoil se producen faltan de contacto | 224 | bar: ICOORD 0; ISEARCH 2; ISEARCH 0.16
Helicoil como Solido Deformable: | A4 | [7 empty] | X | X |  | X (NODE2SEG) |  | X |  |  |  |  | X | [12 empty] | X |  |  | X |  |  |  | X | 1hrs 29min 26sec | NLGLUE 0, Method: Node2Seg, NLSTEP 0, tol 2E-5 -- HELICOIL como BCGRID | (A3) |  | Z component 324 Mpa en el cuerpo entero del tornillo (fringe). 185MPa en la zona relevante del cuerpo del tornillo. | Contact status similar al metodo SEGTOSEG a pesar de ser NodetoSeg | 161 | bar: ICOORD 0; ISEARCH 2; ISEARCH 0.16
TERMOELÁSTICO
5_Termo_NoCuerpoNod | A5 | fatal | [6 empty] | X | X |  | X (NODE2SEG) |  | X |  |  |  |  | X | [12 empty] | X |  |  | X |  |  |  | X | 8hrs 25min 24sec | Con los cuerpos como solidos 3D como A1 de la triple Precarga pero Termoelástico, FATAL | (A4) | rbe2 sin alpha | resultados NO validos | bar: ICOORD 0; ISEARCH 2; ISEARCH 0.16
6_Termoelastico_A4 | A6 | [7 empty] | X | X |  | X (NODE2SEG) |  | X |  |  |  |  | X | [12 empty] | X |  |  | X |  |  |  | X | 3hrs 30min 21sec | Análisis como A4 - PERO TERMOELASTICO | (A5) |  | Z component 164 Mpa en el cuerpo entero del tornillo (fringe). 100 MPa en la zona relevante del cuerpo del tornillo. | GRAN PERDIDA DE Contact Status en todas las zonas de las roscas | bar: ICOORD 0; ISEARCH 2; ISEARCH 0.16
RBE2 Alpha A6 | A7 | [38 empty] | 15hrs 18min 56sec |  | (A6) |  | 594 Mpa de Z component en el cuerpo del tornillo | Mejor contac status en helicoil y roscas | 273 Mpa, | objetivo 181Mpa
RBE2 Alpha A5 | A8 | [38 empty] | desde 4:05 am - 19:57 - FINALIZACION MANUAL |  | '---
RBE3 Alpha A6 | A9 | [38 empty] | 1hrs 53min 27sec |  | (A7) |  | 370 Mpa z Comp Maximo cuerpo tornillo | peor contact status qeue a A10 al ser node to seg | 171
RBE3 Alpha A5 | A10 | [38 empty] | 1hrs 22min 37sec |  | (A8) |  | 422 Mpa z Comp Maximo cuerpo tornillo | Mejor contac status en helicoil | 221
11Termo_A9_RBE3noPar | A11 | [38 empty] | 5hrs 52min 52sec |  | (A9) |  | igual que A9 | Peor que A14 | 171
12TermoA10_RBE3noPar | A12 | [38 empty] | 3hrs 43min 55sec |  | (A10) |  | Igual que A10 | Mejor que A11 y A14 | 221
13Termo_A5_RBE2_93 | A13 | [38 empty] | No finalizo (empezó a las 17:00 finaliza manualmente 8:40), Segundo intento duro >23h |  | '---
14Termo_A6_RBE2_93 | A14 | [38 empty] | 2hrs 45min 33sec |  | (A11) |  |  | Mejor que A11 | 197
A5 vendria de A1
A5 - A8 - A10 -A12 - A13
A6 proviene de A4 HeLICOIL como cuerpo de nodos | [43 empty] | Los rbe2 crean tensiones e el exterior de la Pieza | en general buen contact status a excepcion de A6
A6 - A7 - A9 - A11 - A14
Máxima Separación
Todos cuerpo 3D
A1_10_RBE3Alpha_BCBODY | A1 | [38 empty] | 10 am - 10 pm No Finalizado
A2_9_RBE3Alpha_HelicoilCuerpoNod | A2 | [17 empty] | X | [12 empty] | x | [7 empty] | 2hrs 7min 59sec | A1- Problemas de tensiones en la pieza inferior interior - Tolerancia Helicoil - Rosca 2E-5 BCGRIG |  |  | VM max 317MPa | Contacto Regular, no todos los elementos estan en contacto | entre 128 Mpa y 68
A3_10_RBE3Alpha_BCBODY_1E5 | A3 | [30 empty] | x | [7 empty] | NO FINALIZADO
A4_10_RBE3Alpha_BCBODY_1E6 | A4 | [30 empty] | x | [7 empty] | 2hrs 21min 15sec | A1 - CAMBIO DE LA PIEZA INFEIROR - Tolerancia Helicoil - Rosca 1E-6 Y BCBODY |  |  | VM max 323 Mpa |  | Max 229 - Min 170
A5_10_RBE3Alpha_BCBODY_3E5 | A5 | [30 empty] | x | [7 empty] | NO FINALIZADO
A6_9_RBE3Alp_HelicoilCNod_PinfCamb | A6 | [17 empty] | X | [12 empty] | x | [7 empty] | 2hrs 29min 8sec | A2 - igual al A1 previo a la modiicación sin los problemas de tensión - Tolerancia Helicoil - Rosca 2E-5 BCGRIG |  |  | VM max 467 Mpa |  | Max 159 - Min 119
A7_9_RBE3Alp_HelicoilCNod_PinfCb_1E6 | A7 | [19 empty] | X | [10 empty] | x | [7 empty] | 2hrs 21min 57sec | A3 NO SE PRODUCCEN A PENAS TENSIONES - Tolerancia Helicoil - Rosca 1E-6 BCGRIG |  |  | VM max 0.387MPa |  | 0
A8_9_RBE3Alp_HelicoilCNod_PinfCb_3E5 | A8 | [16 empty] | X | [13 empty] | x | [7 empty] | 3hrs 10min 32sec | A4 - Tolerancia Helicoil - Rosca 3E-5 BCGRIG |  |  | VM max 619MPa |  | Max 126 - Min 86.2
No termoelastico, solo precarga
A1_10_RBE3Alpha_BCBODY_soloPrecar3x | A1
A2_9_RBE3Alpha_HelicoilCuerpoNod_SoloPrecar3x | A2
Separacion Media y Piezas UNIDAS
A1_10_RBE3Alpha_BCBODY | A1 | [38 empty] | NO FINALIZO | BCBODY tol 2E-5
A2_9_RBE3Alpha_HelicoilCuerpoNod | A2 | [38 empty] | 1hrs 56min 10sec | BCGRID tol 2E-5 |  |  |  | Regular en el Helicoil | 213 - 142. La unión de piezas muestra una mayor homogeneidad de tensiones
A3_Icoord0_tol2e5 | A3 | [38 empty] | NO FINALIZO | BCBODY tol 2E-5
A4_A2SoloPrecarga | A4
Minima Separacion - malla mal
A1_x1_BCBODY | [19 empty] | X | [11 empty] | X
A2_x1_BCGRID | [19 empty] | X | [11 empty] | X
A3_x3_BCBODY | [18 empty] | X | [12 empty] | X
A4_x3_BCGRID | [18 empty] | X | [12 empty] | X
A5_x3_BCBODY_TermoOrig | [18 empty] | X | [12 empty] | X
A6_x3_BCGRID_TermoOrig | [18 empty] | X | [12 empty] | X
A7_x3_BCBODY_Termo170k | [18 empty] | X | [12 empty] | X
A8_x3_BCGRID_Termo170K | [18 empty] | X | [12 empty] | X
A9_x3_BCBODY_Termo220k | [18 empty] | X | [12 empty] | X
A10_x3_BCGRID_Termo220k | [18 empty] | X | [12 empty] | X
Minima Separacion
A1_x1_BCBODY | [19 empty] | X | [11 empty] | X |  |  |  | X
A2_x1_BCGRID | [19 empty] | X | [11 empty] | X |  |  |  | X
A3_x3_BCBODY | [18 empty] | X | [12 empty] | X |  |  |  | X
A4_x3_BCGRID | [18 empty] | X | [12 empty] | X |  |  |  | X
A5_x3_BCBODY_TermoOrig | [18 empty] | X | [12 empty] | X |  |  |  | X |  |  |  | 3hrs 30min 52sec
A6_x3_BCGRID_TermoOrig | [18 empty] | X | [12 empty] | X |  |  |  | X |  |  |  | 1hrs 45min 23sec | 1hrs 57min 20sec
A7_x3_BCBODY_Termo170k | [18 empty] | X | [12 empty] | X |  |  |  | X |  |  |  | 1hrs 10min 18sec | 8hrs 46min 27sec
A8_x3_BCGRID_Termo170K | [18 empty] | X | [12 empty] | X |  |  |  | X |  |  |  | 2hrs 0min 41sec | 1hrs 50min 51sec
A9_x3_BCBODY_Termo220k | [18 empty] | X | [12 empty] | X |  |  |  | X |  |  |  | 8hrs 20min 38sec
A10_x3_BCGRID_Termo220k | [18 empty] | X | [12 empty] | X |  |  |  | X |  |  |  | 1hrs 48min 17sec | 2hrs 12min 30sec
MAXIMA Separacion
A1_x1_BCBODY | [19 empty] | X | [11 empty] | X
A2_x1_BCGRID | [19 empty] | X | [11 empty] | X
A3_x3_BCBODY | [18 empty] | X | [12 empty] | X
A4_x3_BCGRID | [18 empty] | X | [12 empty] | X
A5_x3_BCBODY_TermoOrig | [18 empty] | X | [12 empty] | X | [7 empty] | 0hrs 47min 3sec
A5_2_ICOORD0_HelicRoscHembra | [18 empty] | X | [14 empty] | X | [5 empty] | 0hrs 50min 52sec
A6_x3_BCGRID_TermoOrig | [18 empty] | X | [12 empty] | X | [7 empty] | 1hrs 44min 26sec | 1hrs 36min 34sec
A7_x3_BCBODY_Termo170k | [18 empty] | X | [12 empty] | X | [7 empty] | Desde las 11:00 - 21:00 Fialización Manual
A8_x3_BCGRID_Termo170K | [18 empty] | X | [12 empty] | X | [7 empty] | 1hrs 12min 6sec | 1hrs 37min 56sec
A9_x3_BCBODY_Termo220k | [18 empty] | X | [12 empty] | X | [7 empty] | 0hrs 45min 7sec
A10_x3_BCGRID_Termo220k | [18 empty] | X | [12 empty] | X | [7 empty] | 1hrs 12min 24sec | 1hrs 20min 18sec
Media Separacion
A1_x1_BCBODY | [19 empty] | X | [11 empty] | X |  |  |  | X
A2_x1_BCGRID | [19 empty] | X | [11 empty] | X |  |  |  | X
A3_x3_BCBODY | [18 empty] | X | [12 empty] | X |  |  |  | X
A4_x3_BCGRID | [18 empty] | X | [12 empty] | X |  |  |  | X
A5_x3_BCBODY_TermoOrig | [18 empty] | X | [12 empty] | X |  |  |  | X |  |  |  | 1hrs 13min 49sec
A6_x3_BCGRID_TermoOrig | [18 empty] | X | [12 empty] | X |  |  |  | X |  |  |  | 1hrs 50min 50sec | 2hrs 36min 8sec
A7_x3_BCBODY_Termo170k | [18 empty] | X | [12 empty] | X |  |  |  | X |  |  |  | 1hrs 3min 45sec
A8_x3_BCGRID_Termo170K | [18 empty] | X | [12 empty] | X |  |  |  | X |  |  |  | 1hrs 58min 50sec | 1hrs 49min 52sec
A9_x3_BCBODY_Termo220k | [18 empty] | X | [12 empty] | X |  |  |  | X
A10_x3_BCGRID_Termo220k | [18 empty] | X | [12 empty] | X |  |  |  | X |  |  |  |  | 2hrs 3min 0sec
Med Sep Unidos
A1_10_RBE3Alpha_BCBODY | [18 empty] | x | [12 empty] | x | [7 empty] | No finalizado | Todas las piezas con fricción con tolerancia de 1E-5
A2_9_RBE3Alpha_HelicoilCuerpoNod | [18 empty] | x | [12 empty] | x | [7 empty] | 1hrs 56min 10sec
A3_Icoord0_tol2e5 | [18 empty] | x | [12 empty] | x | [7 empty] | No finalizado
A4_A2SoloPrecarga | [18 empty] | x | [12 empty] | x | [7 empty] | No finalizado
A5_A3Icoord0_tol1E6 | [18 empty] | x | [12 empty] | x | [7 empty] | NO realizado
A6_A1_10_RBE3Alpha_BCBODY_1E6 | [18 empty] | x | [12 empty] | x | [7 empty] | NO realizado

## Hoja9
[17 empty] | BCONECT 8023 3033 4034 10 11 | [12 empty] | BCONECT 8024 3035 4036 12 10 BCONPRG 3029
|  | Carga Aplicada | [7 empty] | BCPARA |  |  |  | NSTEP |  |  | UNION ROSCA tornilo - HELICOIL | [11 empty] | BCONPRP - FRIC |  | UNION ROSCA Pieza Inferior - HELICOIL | [8 empty] | Duración del Análisis | Comentarios de Parámetros | Comentarios |  | ZCOMPONENT EN LA ZONA PRINCIPAL
|  | Fuerza |  |  |  | Precarga |  |  |  | NLGLUE |  | METHOD |  |  |  |  | ERROR | [5 empty] | ICOORD |  |  | ISEARCH |  |  |  |  | ERROR |  |  | ICOORD |  |  | ISEARCH
|  | 1000N | 2387N Abajo | 2387N Arriba | Par 2.3Nm | 8.78 grad | 14 grad Al reves | 14 grad | 12p96 grad | 0 | 1 | Default | SEGTOSEG | 0 OFF | 1 | NLSTEP 1 LCPERF LCNT 4 P 1.e-4 | 3.E-5 | 1.E-4 | 2e-05 | 1.E-5 | 1.E-6 | 1.E-7 | 0 | 1 | 2 | 0 | 1 | 2 | 0.3 | 0.16 | 1.E-5 | 1.E-6 | 1.E-7 | 0 | 1 | 2 | 0 | 1 | 2 |  |  | Tensiones | Contact Status
14grad | A8 | [6 empty] | X |  | X |  |  | X | X | [5 empty] | X | [11 empty] | X |  |  | X |  |  |  | X | 2hrs 57min 32sec | NLGLUE 0, NSTEP 0, tol 1E-5 rosca-helicoil | Mejor Representacion de la tension; Maxima 408MPa (Von Mises Max quick plot) en cuerpo tornillo, con fringe da 331 Mpa zona cuerpo tornillo superior | Recuperacion del contacto en el interior del helicoil | bar: ICOORD 0; ISEARCH 2; ISEARCH 0.16
Rotacion 12.96 grad precarga de 2.3Nm - OBJETIVO PRECARGA MISMA TENSION QUE LA ESPERADA | A1 | [7 empty] | X | X |  |  | X | X |  |  |  |  | X | [12 empty] | X |  |  | X |  |  |  | X | >5H analisis primero. Con el ordenador suspendido una segunda vez: 2hrs 37min 56sec | NLGLUE 0, SegtoSeg, NLSTEP 0, Tol 2.E-5, ICOORD 0, ISEARCH 2... | Tensiones de Z component 378 Mpa cuerpo tornillo (fringe) y si se ve solo la zona partida del tornillo la tension media en el interior es de 190 Mpa | bar: ICOORD 0; ISEARCH 2; ISEARCH 0.16
Helicoil como Solido Deformable: | A4 | [7 empty] | X | X |  | X (NODE2SEG) |  | X |  |  |  |  | X | [12 empty] | X |  |  | X |  |  |  | X | 1hrs 29min 26sec | NLGLUE 0, Method: Node2Seg, NLSTEP 0, tol 2E-5 -- HELICOIL como BCGRID | Z component 324 Mpa en el cuerpo entero del tornillo (fringe). 185MPa en la zona relevante del cuerpo del tornillo. | Contact status similar al metodo SEGTOSEG a pesar de ser NodetoSeg | bar: ICOORD 0; ISEARCH 2; ISEARCH 0.16

## Hoja12
|  |  |  | UNION ROSCATornillo - HELICOIL |  |  | BCONPRP - FRIC |  | Duración del Análisis | Comentarios de Parámetros
ICOORD
|  | 2387N Abajo | 14 grad Al reves | 0 | 1 | 2 | 0.3 | 0.16
Rotacion 14 al reves | A1 | X | X | X |  |  | X |  | 1hrs 26min 33sec | Igual que A1 del Estandar, pero con cambio en la ROTACION, Carga y ICOORD 0 (sin STRESS FREE INIT)
(hacia abajo) | A2 | X | X |  |  | X | X |  | 1hrs 15min 13sec | ICOORD 2
| A3 | X | X | X |  |  | X |  | 3hrs 52min 38sec | ICOORD 0
| Extra1 | X | X |  | X |  | X |  |  | Análisis ICOORD 1 y fricción 0.3 (como A3 o A2) FALTA POR REALIZAR
| A4 | X | X |  | X |  |  | X | 3hrs 15min 55sec | ICOORD 1 y Fricción de 0.16

## Hoja13
|  | Precarga |  | BCPARA |  |  |  | NSTEP |  | UNION ROSCA tornilo - HELICOIL |  |  |  | Duración del Análisis | Comentarios de Parámetros |  | Tensiones | Contact Status
|  | Fuerza | Rotación | NLGLUE |  | METHOD |  |  |  | ERROR | [5 empty] | A5 | Maxima 94.7MPa (Von Mises Max quick plot) en cuerpo de tornillo, con fringe da 155 Mpa zona del Helicoil inferior. En general buena distribuvión de tensiones en quick plot pero mala en fringe | Perdida de contacto en la zona interna del Helicoil
|  | 2387N Abajo | 14 grad | 0 | 1 | Default | SEGTOSEG | 0 OFF | 1 | 1.E-4 | 1.E-5 | 1.E-6 | 1.E-7 |  |  | A6 | Mala distribucion de tensiones, picos de tension elevados en Quick Plot en Helicoil de 232MPa | Perdida de contacto en la zona interna del Helicoil
Rotacion 14 BIEN | A5 | X | X | X |  |  | X |  | X |  |  | X |  | 0hrs 17min 8sec | NLGLUE 0, NSTEP 1, tol 1E-6 rosca-helicoil | A7 | Teniones demasiadas elevadas 4000MPa | FATAL - CONVERGENCIA POR LA TOLERANCIA
(hacia arriba) | A6 |  | X | X |  |  | X |  | X |  |  | X |  | 0hrs 47min 13sec | NLGLUE 0, NSTEP 1, tol 1E-6 rosca-helicoil (IGUAL QUE EL ANTERIOR solo se quita la fuerza axial, aquí solo es la rotación) | A8 | Mejor Representacion de la tension; Maxima 408MPa (Von Mises Max quick plot) en cuerpo tornillo, con fringe da 331 Mpa zona cuerpo tornillo superior | Recuperacion del contacto en el interior del helicoil
| A7 |  | X | X |  |  | X | X |  | X |  |  |  | 3hrs 20min 47sec | NLGLUE 0, NSTEP 0, tol 1E-4 rosca-helicoil
| A8 |  | X | X |  |  | X | X |  |  | X |  |  | 2hrs 57min 32sec | NLGLUE 0, NSTEP 0, tol 1E-5 rosca-helicoil
| Extra2 | [13 empty] | NLGLUE 0, NSTEP 0, tol 1E-6 rosca-helicoil
UNION ROSCA tornilo - HELICOIL
ERROR

## Hoja10
BCONECT 8023 3033 4034 10 11
|  | BCPARA |  |  |  | NSTEP |  | UNION ROSCA tornilo - HELICOIL | [8 empty] | UNION ROSCA Pieza Inferior - HELICOIL |  |  | Duración del Análisis
|  | NLGLUE |  | METHOD |  |  |  | ERROR |  |  | ICOORD |  |  | ISEARCH |  |  | ERROR
|  | 0 | 1 | Default | SEGTOSEG | 0 OFF | 1 | 3.E-5 | 1.E-4 | 1.E-5 | 0 | 1 | 2 | 0 | 1 | 2 | 1.E-5 | 1.E-6 | 1.E-7
Rotacion 8.78 grad precarga de 2.3Nm | A1 | X |  |  | X | X |  |  |  | X | [7 empty] | X |  | 0hrs 46min 6sec | bar: ICOORD 0; ISEARCH 2
| A2 | X |  |  | X | X |  |  | X | [8 empty] | X |  | >13h | bar: ICOORD 0; ISEARCH 2
-- | A3 |  | X |  | X | X |  |  | X | [8 empty] | X |  | no se realizo | bar: ICOORD 0; ISEARCH 2
-- | A4 |  | X |  | X | X |  |  |  | X | [7 empty] | X |  | 0hrs 53min 7sec | bar: ICOORD 0; ISEARCH 2
(A3) | A5 | X |  |  | X | X |  |  |  | X | [7 empty] | X |  | 1hrs 1min 56sec | bar: ICOORD 0; ISEARCH 2
Extra3
Extra4
(A4) | A6 | X |  | X |  | X |  |  |  | X | [7 empty] | X |  | 1hrs 15min 1sec | bar: ICOORD 0; ISEARCH 2
(A5) | A7 | X |  | X |  | X |  |  |  | X | [7 empty] | X |  | 1hrs 14min 52sec | bar: ICOORD 0; ISEARCH 2
(A6) | A8 | X |  |  | X | X |  | X | [9 empty] | X |  | 1hrs 8min 58sec | bar: ICOORD 0; ISEARCH 2
(A7) | A9 | X |  |  | X |  | X | X | [9 empty] | X |  | 1hrs 9min 15sec | bar: ICOORD 0; ISEARCH 2
Extra5
Extra6
-- | A10 | X |  |  | X | X |  | X | [9 empty] | X |  | inicio 8:32 - fin 11:50 NO FINALIZADO | bar: ICOORD 0; ISEARCH 2
(A8) | A11 | X |  |  | X | X |  |  |  | X | [7 empty] | X |  | 0hrs 44min 44sec | bar: ICOORD 0; ISEARCH 1
(A9) | A12 | X |  |  | X | X |  |  |  | X | [7 empty] | X |  | 0hrs 44min 32sec | bar: ICOORD 0; ISEARCH 1
-- | A13 | X |  |  | X | X |  |  |  | X | [7 empty] | X |  | >23 h | bar: ICOORD 0; ISEARCH 0
Extra7
Extra8
Extra9
(A10) | A14 | X |  |  | X | X |  |  |  | X | [6 empty] | X |  |  | 0hrs 52min 7sec | bar: ICOORD 1; ISEARCH 2
(A11) | A15 | X |  |  | X | X |  |  |  | X | [8 empty] | X | 4hrs 49min 19sec | bar: ICOORD 1; ISEARCH 2
Extra10
(A12) | A16 | X |  |  | X | X |  |  |  | X | [6 empty] | X |  |  | 2hrs 53min 31sec | bar: ICOORD 0; ISEARCH 2
(A13) | A17 | X |  |  | X | X |  |  |  | X | [8 empty] | X | 7hrs 11min 23sec | bar: ICOORD 0; ISEARCH 2
(A14) | A10_2 | X |  |  | X | X |  | X | [9 empty] | X |  | 4hrs 30min 43sec | bar: ICOORD 0; ISEARCH 2
(A15) | A18 | X |  |  | X | X |  |  |  | X | [7 empty] | X |  | 1hrs 2min 53sec | bar: ICOORD 0; ISEARCH 2

## RESUMEN
|  |  | Dato Clave | CARGA | TIEMPO
ESTANDAR | A1 | BCPARA 0 NLGLUE 1 FTYPE 6 METHOD SEGTOSEG NLSTEP 1 LCPERF LCNT 4 P 1.e-4 | Gran Carga en dirección a los contactos favoreciendo la unión | 1000 N hacia abajo | 0hrs 23min 51sec
| A2 | igual, aumento de carga | Misma idea, Fv=FvAxial para la metrica dada | 2387 N hacia abajo | 0hrs 19min 42sec | NO SE PRODUCE CONTACTO HELICOIL - TORNILLO YA QUE EXISTE MINIMA SEPARACION POR TOLERACIAS EN CATIA
| A2' | Aplicación de momento | Poca Carga- Giro | 2.3 nm | Mas de 1 día, finalización manual
| A3 | BCONPRP 4032 FRIC .3 BCONPRP 4030 FRIC .3 BCONPRP 4036 FRIC .16 BCONPRP 4038 FRIC .3 BCONPRP 4034 FRIC .16 A3_Fv_2387N_Friccion0p16Rosca | CambioFricción de 0.3 a 0.16 | 2387 N hacia abajo | 0hrs 19min 42sec | No hay cambio de tension respecto A2, maxima pico en la cabeza, 2.26e8
| A4 | A4_Fv_2387N_Arriba | Dirección de la carga en sentido de separación de las piezas | 2387 N hacia arriba | 0hrs 50min 31sec | Cambio en el contacto, ahora el contact status es al reves y se pierde parte con la rosca de la pieza inferior. Maxima tension en la cuerpo del tornillo 5.32e8, seguido de pico en la zona de la rosca de 4.90e8
| A5 | BCPARA 0 NLGLUE 0 FTYPE 6 METHOD SEGTOSEG NLSTEP 1 | NlGLUE paso de 1 a 0 y NLSTEP NLSTEP 1 LCPERF LCNT 4 P 1.e-4 PASO solo a ser NLSTEP 1 | 2387 N hacia arriba | 0hrs 43min 49sec | La tension máxima varía ahora se situa en la rosca con valor de 5.63E8Pa, en el cuerpo del tornillo cambia a 5.32MPa | Mismos resultados
| A6 | Comentar las Líneas de NLSTEP tanto en el subcaso como abajo | NLGLUE 0 y las lineas NLSTEP comentadas | 2387 N hacia arriba | 0hrs 35min 54sec | Las tensiones NO VARIAN, ni el contacto
| A7 | A5 con NLGLUE 1 | NLGLUE 1 | 2387 N hacia arriba | 0hrs 49min 13sec | Las tensiones NO VARIAN, ni el contacto
| A8 | A6 con NLGLUE 1 | NLGLUE 1 | 2387 N hacia arriba | 0hrs 48min 14sec | Las tensiones NO VARIAN, ni el contacto
|  |  |  | CARGA | TIEMPO EJECUCION
Rotacion 14 al reves | A1 | BCPARA 0 NLGLUE 1 FTYPE 6 METHOD SEGTOSEG NLSTEP 1 LCPERF LCNT 4 P 1.e-4 | Igual que A1 ESTANDAR | Fv 2387N hacia abajo | 1hrs 26min 33sec | No existe practicamente diferenicias entre los 4 modelos, tan solo con el de friccion algunos elementos tuvieron mas contacto, pero el resultado en tension es igual en los 4
(hacia abajo) | A2 | BCONPRG 3033 ERROR 1.-6 ICOORD 2 ISEARCH 2 $ USO DE ICOORD 2 SOLO EN ROSCA HELICOIL | Retrassar el deslizamiento | Fv 2387N hacia abajo | 1hrs 15min 13sec
| A3 | BCONPRG 3033 ERROR 1.-6 ICOORD 0 ISEARCH 2 $ USO DE ICOORD 2 SOLO EN ROSCA HELICOIL | sin Stress Free | Fv 2387N hacia abajo | 3hrs 52min 38sec
| A4 | BCONPRG 3033 ERROR 1.-6 ICOORD 1 ISEARCH 2 $ USO DE ICOORD 2 SOLO EN ROSCA HELICOIL Y FRICCION 0.16 | STRESS FREE | Fv 2387N hacia abajo | 3hrs 15min 55sec
Rotacion 14 BIEN | A5 | BCPARA 0 NLGLUE 0 FTYPE 6 METHOD SEGTOSEG NLSTEP 1 |  | Fv 2387N hacia abajo | 0hrs 17min 8sec | perdida total de contacto, en la zona helicoil - rosca tornillo
(hacia arriba) | A6 | Int6_igualint5_SINcarga |  | SIN CARGA | 0hrs 47min 13sec | igual
| A7 | BCONPRG 3033 ERROR 1.-4 ICOORD 0 ISEARCH 2 $tornillo rosca |  | SIN CARGA | 3hrs 20min 47sec
| A8 | Int8_int6_SINcarga_tol1E5 - ERROR 1.-5 |  | SIN CARGA | 2hrs 57min 32sec
|  |  |  | CARGA | TIEMPO EJECUCION
Rotacion 8.78 grad precarga de 2.3Nm | A1 | A1_Icoord0_tol1e5 | BCPARA 0 NLGLUE 0 FTYPE 6 METHOD SEGTOSEG y sin NLSTEP Solo se cambia y sepone ICOORD 0 y tol 1E-5 en ROSCAtorn-Helicoil | Precarga de 8.78 grad | 0hrs 46min 6sec | Buenos resultados, buen tiempo, stress de media de 1E8Pa teórico 2.72E8
| A2 | A2_Icoord0_tol1e4 | Subo la tol a 1.E-4 | Precarga de 8.78 grad | >13h | Sin resultados, terminado antes de acbar por exceso de tiempo
-- | A3 | A3_Icoord0_tol1e4_NLGLUE1 | A2 con NLGLUE 1 | Precarga de 8.78 grad | no se realizo | Debido al análisis A2
-- | A4 | A4_Icoord0_tol1e5_NLGLUE1 | A1 con NLGLUE 1 | Precarga de 8.78 grad | 0hrs 53min 7sec | Resultados iguales a A1
(A3) | A5 | A5_Icoord0_tol1e5_ComentarLOADCASE | Comprobacion LoadCase Comentado | Precarga de 8.78 grad | 1hrs 1min 56sec | Resultados iguales a A1
(A4) | A6 | A6_Icoord0_tol1e5_Node2Seg | Igual que A1 pero el metodo en vez de SEGTOSEG es el default Node2Seg | Precarga de 8.78 grad | 1hrs 15min 1sec | Tensiones inferiores - Se produce un CONTACT STATUS INFERIOR | ESTE MISMO ANALISIS SE REALIZO ANTES, Y TARDO MAS DE 5 HORAS, SE CONCELO, Y SE VOLVIO A CORRER PARA DAR TIEMPOS DE 1H 15 MIN
(A5) | A7 | A7_Icoord0_tol1e5_Node2Seg_CambioBusqueda | BCONECT 8023 3033 4034 11 10 | Precarga de 8.78 grad | 1hrs 14min 52sec | IGUAL Q A6
(A6) | A8 | A8_Icoord0_tol3e5 | Como A1 pero tolerancia 3.E-5 | Precarga de 8.78 grad | 1hrs 8min 58sec | Perdida de parte de contacto entre Helicoil y rosca de la pieza inferior
(A7) | A9 | A9_Icoord0_tol3e5_NSTEP1 | Como A8 con NSTEP 1 (sin nada mas) tolerancia 3.E-5 | Precarga de 8.78 grad | 1hrs 9min 15sec | Perdida igual que A8, tensiones ligermaente superior a A1 | ERROR EN LA CARPETA, YA QUE PONE TOL1.E-5 y es Tol3.E-5
-- | A10 | A10_Icoord0_tol3e5_RBE3 | tolerancia 3.E-5 | Precarga de 8.78 grad | inicio 8:32 - fin 11:50 NO FINALIZADO | ES NECESARIO MAS TIEMPO
(A8) | A11 | A11_Icoord0_tol1e5_Isearch1 | No tiene sentido probar SegtoSeg y cambiar el ISEARCH | Precarga de 8.78 grad | 0hrs 44min 44sec | IGUAL Q A5
(A9) | A12 | A12_Icoord0_tol1e5__Isearch1_CambioBusqueda | Igual q A11 | Precarga de 8.78 grad | 0hrs 44min 32sec | IGUAL Q A5
-- | A13 | A13_Icoord0_tol1e5_Isearch0 | Igual q A12 | Precarga de 8.78 grad | >23 h | ANALISIS TERMINADO SIN FINALIZAR | ¿Por que no acabo si se supone que que el ISEARCH no afecta? REPETIR
(A10) | A14 | A14_Icoord0_tol1e5_RoscaInf_Heli, ERROR ES ICOORD 1 (Stress FREE Init) | icoord 1 1E-5, como A5 pero cambiando solo el icoord | Precarga de 8.78 grad | 0hrs 52min 7sec | MEJOR CONTACT STATUS QUE A5, NO ES ICOORD0 ERA ICOORD 1 EN ROSCA - HELICOIL!!!! | CAMBIO LAS TOLERANCIAS EN LA UNION ROSCA PIEZA IFEIROR - HELICOIL, Y Cambio el ICOORD EN LA ZONA ROSCATORNILLO - HELICOIL
(A11) | A15 | A15_Icoord0_tol1e7_RoscaInf_Heli, ERROR ES ICOORD 1 (Stress FREE Init) | icoord 1 y tol 1E-7 BCONPRG 3035 ERROR 1.-7 ICOORD 1 ISEARCH 2 $roscaPInf - Heli BCONPRG 3038 ERROR 1.-6 ICOORD 1 ISEARCH 2 BCONPRG 3033 ERROR 1.-5 ICOORD 1 ISEARCH 2 $roscatorn - heli | Precarga de 8.78 grad | 4hrs 49min 19sec | MEJOR CONTACT STATUS QUE A5, NO ES ICOORD0 ERA ICOORD 1 EN ROSCA - HELICOIL!!!!
(A12) | A16 | A14_Icoord0_tol1e5_RoscaInf_Heli | A14 con icoord 0 en roscatornillo = A5, pero RoscaInferior-Helicoil tol 1E-5 | Precarga de 8.78 grad | 2hrs 53min 31sec | CON ICOORD 0, correcion de A14, el contact status mejor, tensiones mas homogeneas que A5
(A13) | A17 | A15_Icoord0_tol1e7_RoscaInf_Heli | A15 con icoord 0 en roscatornillo = A5, pero RoscaInferior-Helicoil tol 1E-5 BCONPRG 3035 ERROR 1.-7 ICOORD 1 ISEARCH 2 BCONPRG 3038 ERROR 1.-6 ICOORD 1 ISEARCH 2 BCONPRG 3033 ERROR 1.-5 ICOORD 0 ISEARCH 2 | Precarga de 8.78 grad | 7hrs 11min 23sec | CON ICOORD 0, correcion de A15, contact status tambien mejor que a3, no tan homogeneas las tensiones pero siguen dando tensiones parecidas a A5
(A14) | A10_2 | A10_2_Icoord0_tol3e5_RBE3 |  | Precarga de 8.78 grad | 4hrs 30min 43sec | Tensiones inferiores pasan de 152MPa a 146Mpa | ERROR EN LA CARPETA, YA QUE PONE TOL1.E-5 y es Tol3.E-5
(A15) | A18 | Vuelvo a realizar los analisis de A14 o a15 pero con tolerancia A6, es decir el mismo analisis que A5, para comprobar el contact status | BCONPRG 3035 ERROR 1.-6 ICOORD 1 ISEARCH 2 BCONPRG 3038 ERROR 1.-6 ICOORD 1 ISEARCH 2 BCONPRG 3033 ERROR 1.-5 ICOORD 0 ISEARCH 2 | Precarga de 8.78 grad | 1hrs 2min 53sec | mismos resultados que A5, comprobado, y menos contact status que A 16 Y A17
A18 ES EL MISMO ANALISIS QUE A5

## ESTANDAR
|  |  | CARGA | TIEMPO
ESTANDAR | A1 | BCPARA 0 NLGLUE 1 FTYPE 6 METHOD SEGTOSEG NLSTEP 1 LCPERF LCNT 4 P 1.e-4 | 1000 N hacia abajo | 0hrs 23min 51sec
| A2 | igual, aumento de carga | 2387 N hacia abajo | 0hrs 19min 42sec | NO SE PRODUCE CONTACTO HELICOIL - TORNILLO YA QUE EXISTE MINIMA SEPARACION POR TOLERACIAS EN CATIA
| A2' | Aplicación de moemento | 2.3 nm | Mas de 1 día, finalización manual
| A3 | BCONPRP 4032 FRIC .3 BCONPRP 4030 FRIC .3 BCONPRP 4036 FRIC .16 BCONPRP 4038 FRIC .3 BCONPRP 4034 FRIC .16 A3_Fv_2387N_Friccion0p16Rosca | 2387 N hacia abajo | 0hrs 19min 42sec | No hay cambio de tension respecto A2, maxima pico en la cabeza, 2.26e8
| A4 | A4_Fv_2387N_Arriba | 2387 N hacia arriba | 0hrs 50min 31sec | Cambio en el contacto, ahora el contact status es al reves y se pierde parte con la rosca de la pieza inferior. Maxima tension en la cuerpo del tornillo 5.32e8, seguido de pico en la zona de la rosca de 4.90e8
| A5 | BCPARA 0 NLGLUE 0 FTYPE 6 METHOD SEGTOSEG NLSTEP 1 | 2388 N hacia arriba | 0hrs 43min 49sec | La tension máxima varía ahora se situra en la rosca con valor de 5.63E8Pa, en el cuerpo del tornillo cambia a 5.32MPa
| A6 | Comentar las Líneas de NLSTEP tanto en el subcaso como abajo | 2389 N hacia arriba | 0hrs 35min 54sec | Las tensiones NO VARIAN, ni el contacto

## Hoja2
Minima |  |  |  |  | Maxima |  |  | Media
x1 |  | 12 |  |  | x1 |  | 12 | x1 |  | 12
x3 |  | 12 |  |  | x3 |  | 12 | x3 |  | 12
x1 BCGRID |  | 12 |  |  | x1 BCGRID |  | 12 | x1 BCGRID |  | 12
X3 BCGRID | ok |  |  |  | X3 BCGRID | ok |  | X3 BCGRID | ok
Termo -243K |  | 12 |  |  | Termo -243K |  | 12 | Termo -243K |  | 12
Termo -123K |  | 12 |  |  | Termo -123K |  | 12 | Termo -123K |  | 12
Termo -73K |  | 12 |  |  | Termo -73K |  | 12 | Termo -73K |  | 12
Termo -243K BCGRID | ok |  |  |  | Termo -243K BCGRID | ok |  | Termo -243K BCGRID | ok
Termo -123K BCGRID | ok |  |  |  | Termo -123K BCGRID | ok |  | Termo -123K BCGRID | ok
Termo -73K BCGRID | ok |  |  |  | Termo -73K BCGRID | ok |  | Termo -73K BCGRID | ok
72
|  | 3 dias | x3 | 9 días
10 dias

## ROTACION
|  |  | CARGA | TIEMPO EJECUCION
Rotacion 14 al reves | A1 | BCPARA 0 NLGLUE 1 FTYPE 6 METHOD SEGTOSEG NLSTEP 1 LCPERF LCNT 4 P 1.e-4 | Fv 2387N hacia abajo | 1hrs 26min 33sec | No existe practicamente diferenicias entre los 4 modelos, tan solo con el de friccion algunos elementos tuvieron mas contacto, pero el resultado en tension es igual en los 4
| A2 | BCONPRG 3033 ERROR 1.-6 ICOORD 2 ISEARCH 2 $ USO DE ICOORD 2 SOLO EN ROSCA HELICOIL | Fv 2387N hacia abajo | 1hrs 15min 13sec
| A3 | BCONPRG 3033 ERROR 1.-6 ICOORD 0 ISEARCH 2 $ USO DE ICOORD 2 SOLO EN ROSCA HELICOIL | Fv 2387N hacia abajo | 3hrs 52min 38sec
| A4 | BCONPRG 3033 ERROR 1.-6 ICOORD 1 ISEARCH 2 $ USO DE ICOORD 2 SOLO EN ROSCA HELICOIL Y FRICCION 0.16 | Fv 2387N hacia abajo | 3hrs 15min 55sec
Rotacion 14 BIEN | A5 | BCPARA 0 NLGLUE 0 FTYPE 6 METHOD SEGTOSEG NLSTEP 1 | Fv 2387N hacia abajo | 0hrs 17min 8sec | perdida total de contacto, en la zona helicoil - rosca tornillo
| A6 | Int6_igualint5_SINcarga | SIN CARGA | 0hrs 47min 13sec | igual
| A7 | BCONPRG 3033 ERROR 1.-4 ICOORD 0 ISEARCH 2 $tornillo rosca | SIN CARGA | 3hrs 20min 47sec
| A8 | Int8_int6_SINcarga_tol1E5 - ERROR 1.-5 | SIN CARGA | 2hrs 57min 32sec

## PruebaRoscaHelicoil
|  |  | CARGA | TIEMPO EJECUCION
Prueba solo helicoil Rosca (2)grad | A1 | Inicio tolerancia 1E-4 y solo 4 nodos SPC 12 en la zona del tornillo mas los del helicoil | Precarga de 2.09 grad + force 1000N en rbe2 | >5h | BCONPRG 3033 ERROR 1.-4 ICOORD 0 ISEARCH 2 SPC1 3 12 1779267 1735705 1735787 1730130
| A2 | Añado más nodos SPC 12 | Precarga de 2.09 grad | >5h | SPC1 3 12 1779253 1779254 1779254 1779267 1779269 1779259 1779258 1779256 1779257 1779260 1779261 1779268 1779219 1779220 1779221 1779222
| A3 | A3_cambioCC | Precarga de 2.09 grad | >5h | SPC1 3 123456 1779253 1779254 1779254 1779267 1779269 1779259 1779258 1779256 1779257 1779260 1779261 1779268 1779219 1779220 1779221 1779222
| A4 | A4_TOL1E5 Cambio la tolerancia de 1E-4 a 1E-5 con las CC de A3 | Precarga de 2.09 grad | 1hrs 0min 44sec | BCONPRG 3033 ERROR 1.-5 ICOORD 0 ISEARCH 2

## Rotacion8p78grad
|  |  | CARGA | TIEMPO EJECUCION
Rotacion 8.78 grad precarga de 2.3Nm | A1 | A1_Icoord0_tol1e5 | Precarga de 8.78 grad | 0hrs 46min 6sec | Buenos resultados, buen tiempo, stress de media de 1E8Pa teórico 2.72E8
| A2 | A2_Icoord0_tol1e4 | Precarga de 8.78 grad | >13h | Sin resultados, terminado antes de acbar por exceso de tiempo
-- | A3 | A3_Icoord0_tol1e4_NLGLUE1 | Precarga de 8.78 grad | no se realizo | Debido al análisis A2
-- | A4 | A4_Icoord0_tol1e5_NLGLUE1 | Precarga de 8.78 grad | 0hrs 53min 7sec | Resultados iguales a A1
(A3) | A5 | A5_Icoord0_tol1e5_ComentarLOADCASE | Precarga de 8.78 grad | 1hrs 1min 56sec | Resultados iguales a A1
(A4) | A6 | A6_Icoord0_tol1e5_Node2Seg | Precarga de 8.78 grad | 1hrs 15min 1sec | Tensiones inferiores - Se produce un CONTACT STATUS INFERIOR | ESTE MISMO ANALISIS SE REALIZO ANTES, Y TARDO MAS DE 5 HORAS, SE CONCELO, Y SE VOLVIO A CORRER PARA DAR TIEMPOS DE 1H 15 MIN
(A5) | A7 | A7_Icoord0_tol1e5_Node2Seg_CambioBusqueda | Precarga de 8.78 grad | 1hrs 14min 52sec | IGUAL Q A6
(A6) | A8 | A8_Icoord0_tol3e5 | Precarga de 8.78 grad | 1hrs 8min 58sec | Perdida de parte de contacto entre Helicoil y rosca de la pieza inferior
(A7) | A9 | A9_Icoord0_tol1e5_NSTEP1 | Precarga de 8.78 grad | 1hrs 9min 15sec | Perdida igual que A8, tensiones ligermaente superior a A1
-- | A10 | A10_Icoord0_tol1e5_RBE3 | Precarga de 8.78 grad | inicio 8:32 - fin 11:50 NO FINALIZADO | ES NECESARIO MAS TIEMPO
(A8) | A11 | A11_Icoord0_tol1e5_Isearch1 | Precarga de 8.78 grad | 0hrs 44min 44sec | IGUAL Q A5
(A9) | A12 | A12_Icoord0_tol1e5__Isearch1_CambioBusqueda | Precarga de 8.78 grad | 0hrs 44min 32sec | IGUAL Q A5
-- | A13 | A13_Icoord0_tol1e5_Isearch0 | Precarga de 8.78 grad | >23 h | ANALISIS TERMINADO SIN FINALIZAR
(A10) | A14 | A14_Icoord0_tol1e5_RoscaInf_Heli, ERROR ES ICOORD 1 (Stress FREE Init) | Precarga de 8.78 grad | 0hrs 52min 7sec | MEJOR CONTACT STATUS QUE A5, NO ES ICOORD0 ERA ICOORD 1 EN ROSCA - HELICOIL!!!!
(A11) | A15 | A15_Icoord0_tol1e7_RoscaInf_Heli, ERROR ES ICOORD 1 (Stress FREE Init) | Precarga de 8.78 grad | 4hrs 49min 19sec | MEJOR CONTACT STATUS QUE A5, NO ES ICOORD0 ERA ICOORD 1 EN ROSCA - HELICOIL!!!!
(A12) | A16 | A14_Icoord0_tol1e5_RoscaInf_Heli | Precarga de 8.78 grad | 2hrs 53min 31sec | CON ICOORD 0, correcion de A14, el contact status mejor, tensiones mas homogeneas que A5
(A13) | A17 | A15_Icoord0_tol1e7_RoscaInf_Heli | Precarga de 8.78 grad | 7hrs 11min 23sec | CON ICOORD 0, correcion de A15, contact status tambien mejor que a3, no tan homogeneas las tensiones pero siguen dando tensiones parecidas a A5
(A14) | A10_2 | A10_2_Icoord0_tol1e5_RBE3 | Precarga de 8.78 grad | 4hrs 30min 43sec | Tensiones inferiores pasan de 152MPa a 146Mpa
(A15) | A18 | Vuelvo a realizar los analisis de A14 o a15 pero con tolerancia A6, es decir el mismo analisis que A5, para comprobar el contact status | Precarga de 8.78 grad | 1hrs 2min 53sec | mismos resultados que A5, comprobado, y menos contact status que A 16 Y A17
2800
|  | 348 | 2784
(A8)
(A9)
(A10)
(A11)
(A12)
(A13)
271920507.0473
error
104000000 | 61.75%
100%

## Rotacion12p96grad
271920507.0473
|  |  | CARGA | TIEMPO EJECUCION
Rotacion 12.96 grad precarga de 2.3Nm - OBJETIVO PRECARGA MISMA TENSION QUE LA ESPERADA | A1 | A1_Icoord0_tol2e5 | Precarga de 12.96 grad | >5H analisis primero. Con el ordenador suspendido una segunda vez: 2hrs 37min 56sec | sin fatal |  |  |  | error
| A2 | A2_Icoord0_tol3e5 | Precarga de 12.96 grad | 9hrs 29min 41sec | Fatal error, tolerancias |  | Von Mises | 200000000 | 26.45%
[7 empty] | Z component | 246000000 | 9.532%
Creacion de Grupo como Nodos |  |  | CARGA | TIEMPO EJECUCION
Rosca del Tornillo como Solido Deformable: | A1 | BCPARA 0 NLGLUE 1 METHOD SEGSMALL BIAS 0. IBSEP 2 FTYPE 6 | Precarga de 12.96 grad | >22h | NO FINALIZO - reintentar
Helicoil como Solido Deformable: | A2 | BCPARA 0 NLGLUE 1 METHOD SEGSMALL BIAS 0. IBSEP 2 FTYPE 7 | Precarga de 12.96 grad
Rosca del Tornillo como Solido Deformable: | A3 | Cambio BCPARA Metohd a DEFAULT (node to segment) | Precarga de 12.96 grad | 1hrs 54min 6sec
Helicoil como Solido Deformable: | A4 | Cambio BCPARA Metohd a DEFAULT (node to segment) | Precarga de 12.96 grad | 1hrs 29min 26sec
TERMOELÁSTICO
| A5 | Con los cuerpos como solidos 3D | Precarga de 12.96 grad | 8hrs 25min 24sec | Proviene de A1 | FATAL
| A6 | Análiis como A4 | Precarga de 12.96 grad | 3hrs 30min 21sec | Proviene de A4