## Calculo_Aluminio
| Thermal Conductivity | Specific Heat |  | 0 | 273 | DeltaT | 20 | Temp K | ºC | Conduct Termica | Epsilon a Tref_ini | Epsilon a Tref | CTEeq(T) a Tref | Column2
UNITS | W/(m-K) | J/(kg-K) | 0.07918 |  |  | Tref_ini | 293 | 1 | -272 | 1.2 | -0.0041545 |  |  | -292
a | 0.07918 | 46.6467 | 0.40466 |  |  |  | 20 | 2 | -271 | 2.539 | -0.0041545 |  |  | -291
b | 1.0957 | -314.292 | 0.59375 |  |  | Tref | 293 | 3 | -270 | 3.9242 | -0.0041545 |  |  | -290
c | -0.07277 | 866.662 | 0.72814 |  |  |  | 20 | 4 | -269 | 5.3474 | -0.0041545 |  |  | -289
d | 0.08084 | -1298.3 | 0.8324 |  |  |  |  | 5 | -268 | 6.7984 | -0.0041545 |  |  | -288
e | 0.02803 | 1162.27 | 0.91739 |  |  |  |  | 6 | -267 | 8.2679 | -0.0041545 |  |  | -287
f | -0.09464 | -637.795 | 0.98894 |  |  |  |  | 7 | -266 | 9.7486 | -0.0041545 |  |  | -286
g | 0.04179 | 210.351 | 1.0506 |  |  |  |  | 8 | -265 | 11.2345 | -0.0041545 |  |  | -285
h | -0.00571 | -38.3094 | 1.1045 |  |  |  |  | 9 | -264 | 12.721 | -0.0041545 |  |  | -284
i | 0 | 2.9634 | 1.1524 |  |  |  |  | 10 | -263 | 14.2043 | -0.0041545 |  |  | -283
data range | 4-300 | 4-300 | 1.1954 |  |  |  |  | 11 | -262 | 15.6814 | -0.0041545 |  |  | -282
equation range | 1-300 | 4-300 | 1.2343 |  |  |  |  | 12 | -261 | 17.1499 | -0.0041545 |  |  | -281
curve fit % error relative to data | 0.5 | 5 | 1.2697 |  |  |  |  | 13 | -260 | 18.6079 | -0.0041545 |  |  | -280
|  |  | 1.3022 |  |  |  |  | 14 | -259 | 20.0539 | -0.0041545 |  |  | -279
|  |  | 1.3322 |  |  |  |  | 15 | -258 | 21.4868 | -0.0041545 |  |  | -278
|  |  | 1.3599 |  |  |  |  | 16 | -257 | 22.9055 | -0.0041545 |  |  | -277
Young's Modulus | Linear expansion |  | 1.3858 |  |  |  |  | 17 | -256 | 24.3095 | -0.0041545 |  |  | -276
.UNITS | GPa | [(L-L293)/L293] x 105 unitless, eg. m/m | 1.4099 |  |  |  |  | 18 | -255 | 25.698 | -0.0041545 |  |  | -275
a | 80.8321 | -412.77 | 1.4325 |  |  |  |  | 19 | -254 | 27.0708 | -0.0041545 | -0.0041541 | 1.5161e-05 | -274
b | 0.010617 | -0.30389 | 1.4537 |  |  |  |  | 20 | -253 | 28.4275 | -0.0041542 | -0.0041538 | 1.5216e-05 | -273
c | -0.00030161 | 0.0087696 | 1.4737 |  |  |  |  | 21 | -252 | 29.768 | -0.0041538 | -0.0041534 | 1.527e-05 | -272
d | 7.5613e-07 | -9.9821e-06 | 1.4926 |  |  |  |  | 22 | -251 | 31.0921 | -0.0041532 | -0.0041528 | 1.5324e-05 | -271
e | -6.9948e-10 | 0 | 1.5105 |  |  |  |  | 23 | -250 | 32.3997 | -0.0041524 | -0.0041521 | 1.5378e-05 | -270
Tlow (K) | .. | 18 | 1.5275 |  |  |  |  | 24 | -249 | 33.6909 | -0.0041515 | -0.0041511 | 1.5432e-05 | -269
f> | .. | -415.45 | 1.5436 |  |  |  |  | 25 | -248 | 34.9657 | -0.0041504 | -0.0041501 | 1.5485e-05 | -268
data range (K) | 0-300 | 4-300 | 1.559 |  |  |  |  | 26 | -247 | 36.2243 | -0.0041492 | -0.0041488 | 1.5539e-05 | -267
equation range (K) | 2-295 | 4-300 | 1.5736 |  |  |  |  | 27 | -246 | 37.4667 | -0.0041478 | -0.0041474 | 1.5592e-05 | -266
curve fit % error relative to data | 1 | 4 | 1.5876 |  |  |  |  | 28 | -245 | 38.6931 | -0.0041462 | -0.0041459 | 1.5645e-05 | -265
|  |  | 1.601 |  |  |  |  | 29 | -244 | 39.9036 | -0.0041445 | -0.0041442 | 1.5698e-05 | -264
|  |  | 1.6138 |  |  |  |  | 30 | -243 | 41.0985 | -0.0041426 | -0.0041423 | 1.575e-05 | -263
|  |  | 1.6261 |  |  |  |  | 31 | -242 | 42.2779 | -0.0041406 | -0.0041402 | 1.5802e-05 | -262
|  |  | 1.6379 |  |  |  |  | 32 | -241 | 43.442 | -0.0041384 | -0.0041381 | 1.5855e-05 | -261
|  |  | 1.6492 |  |  |  |  | 33 | -240 | 44.5911 | -0.0041361 | -0.0041357 | 1.5907e-05 | -260
|  |  | 1.6602 |  |  |  |  | 34 | -239 | 45.7254 | -0.0041336 | -0.0041332 | 1.5958e-05 | -259
|  |  | 1.6707 |  |  |  |  | 35 | -238 | 46.8451 | -0.0041309 | -0.0041306 | 1.601e-05 | -258
|  |  | 1.6808 |  |  |  |  | 36 | -237 | 47.9505 | -0.0041281 | -0.0041277 | 1.6061e-05 | -257
| Young's Modulus | Linear expansion | 1.6906 |  |  |  |  | 37 | -236 | 49.0417 | -0.0041251 | -0.0041248 | 1.6112e-05 | -256
.UNITS | GPa | [(L-L293)/L293] x 105 unitless, eg. m/m | 1.7 |  |  |  |  | 38 | -235 | 50.1191 | -0.004122 | -0.0041217 | 1.6163e-05 | -255
a | 77.7122 | -412.77 | 1.7091 |  |  |  |  | 39 | -234 | 51.1828 | -0.0041188 | -0.0041184 | 1.6214e-05 | -254
b | 0.010306 | -0.30389 | 1.7179 |  |  |  |  | 40 | -233 | 52.233 | -0.0041153 | -0.004115 | 1.6265e-05 | -253
c | -0.00029241 | 0.0087696 | 1.7265 |  |  |  |  | 41 | -232 | 53.2701 | -0.0041118 | -0.0041114 | 1.6315e-05 | -252
d | 8.9936e-07 | -9.9821e-06 | 1.7348 |  |  |  |  | 42 | -231 | 54.2943 | -0.004108 | -0.0041077 | 1.6365e-05 | -251
e | -1.0709e-09 | 0 | 1.7428 |  |  |  |  | 43 | -230 | 55.3057 | -0.0041042 | -0.0041038 | 1.6415e-05 | -250
Tlow (K) | . | 18 | 1.7505 |  |  |  |  | 44 | -229 | 56.3046 | -0.0041001 | -0.0040998 | 1.6465e-05 | -249
f> | . | -415.45 | 1.7581 |  |  |  |  | 45 | -228 | 57.2913 | -0.004096 | -0.0040956 | 1.6515e-05 | -248
data range (K) | 0-299 | 4-300 | 1.7654 |  |  |  |  | 46 | -227 | 58.2659 | -0.0040916 | -0.0040913 | 1.6564e-05 | -247
equation range (K) | 2-295 | 4-300 | 1.7725 |  |  |  |  | 47 | -226 | 59.2287 | -0.0040872 | -0.0040868 | 1.6613e-05 | -246
curve fit % error relative to data | 1 | 4 | 1.7795 |  |  |  |  | 48 | -225 | 60.1798 | -0.0040826 | -0.0040822 | 1.6662e-05 | -245
|  |  | 1.7862 |  |  |  |  | 49 | -224 | 61.1195 | -0.0040778 | -0.0040774 | 1.6711e-05 | -244
|  |  | 1.7927 |  |  |  |  | 50 | -223 | 62.0481 | -0.0040729 | -0.0040725 | 1.6759e-05 | -243
|  |  | 1.7991 |  |  |  |  | 51 | -222 | 62.9656 | -0.0040678 | -0.0040675 | 1.6808e-05 | -242
|  |  | 1.8053 |  |  |  |  | 52 | -221 | 63.8723 | -0.0040626 | -0.0040623 | 1.6856e-05 | -241
|  |  | 1.8114 |  |  |  |  | 53 | -220 | 64.7684 | -0.0040573 | -0.0040569 | 1.6904e-05 | -240
|  |  | 1.8173 |  |  |  |  | 54 | -219 | 65.6541 | -0.0040518 | -0.0040514 | 1.6952e-05 | -239
|  |  | 1.823 |  |  |  |  | 55 | -218 | 66.5295 | -0.0040462 | -0.0040458 | 1.6999e-05 | -238
|  |  | 1.8286 |  |  |  |  | 56 | -217 | 67.3949 | -0.0040404 | -0.00404 | 1.7047e-05 | -237
|  |  | 1.8341 |  |  |  |  | 57 | -216 | 68.2504 | -0.0040345 | -0.0040341 | 1.7094e-05 | -236
|  |  | 1.8395 |  |  |  |  | 58 | -215 | 69.0962 | -0.0040284 | -0.0040281 | 1.7141e-05 | -235
|  |  | 1.8447 |  |  |  |  | 59 | -214 | 69.9325 | -0.0040222 | -0.0040219 | 1.7187e-05 | -234
|  |  | 1.8498 |  |  |  |  | 60 | -213 | 70.7595 | -0.0040159 | -0.0040155 | 1.7234e-05 | -233
|  |  | 1.8548 |  |  |  |  | 61 | -212 | 71.5772 | -0.0040094 | -0.0040091 | 1.728e-05 | -232
|  |  | 1.8597 |  |  |  |  | 62 | -211 | 72.3859 | -0.0040028 | -0.0040024 | 1.7327e-05 | -231
|  |  | 1.8644 |  |  |  |  | 63 | -210 | 73.1857 | -0.003996 | -0.0039957 | 1.7373e-05 | -230
|  |  | 1.8691 |  |  |  |  | 64 | -209 | 73.9768 | -0.0039892 | -0.0039888 | 1.7418e-05 | -229
|  |  | 1.8737 |  |  |  |  | 65 | -208 | 74.7594 | -0.0039821 | -0.0039818 | 1.7464e-05 | -228
|  |  | 1.8781 |  |  |  |  | 66 | -207 | 75.5335 | -0.003975 | -0.0039746 | 1.7509e-05 | -227
|  |  | 1.8825 |  |  |  |  | 67 | -206 | 76.2993 | -0.0039677 | -0.0039673 | 1.7554e-05 | -226
|  |  | 1.8868 |  |  |  |  | 68 | -205 | 77.057 | -0.0039602 | -0.0039599 | 1.7599e-05 | -225
|  |  | 1.891 |  |  |  |  | 69 | -204 | 77.8067 | -0.0039527 | -0.0039523 | 1.7644e-05 | -224
|  |  | 1.8951 |  |  |  |  | 70 | -203 | 78.5485 | -0.003945 | -0.0039446 | 1.7689e-05 | -223
|  |  | 1.8992 |  |  |  |  | 71 | -202 | 79.2826 | -0.0039371 | -0.0039368 | 1.7733e-05 | -222
|  |  | 1.9031 |  |  |  |  | 72 | -201 | 80.009 | -0.0039291 | -0.0039288 | 1.7777e-05 | -221
|  |  | 1.907 |  |  |  |  | 73 | -200 | 80.728 | -0.003921 | -0.0039207 | 1.7821e-05 | -220
|  |  | 1.9108 |  |  |  |  | 74 | -199 | 81.4396 | -0.0039128 | -0.0039124 | 1.7865e-05 | -219
|  |  | 1.9146 |  |  |  |  | 75 | -198 | 82.144 | -0.0039044 | -0.0039041 | 1.7909e-05 | -218
|  |  | 1.9182 |  |  |  |  | 76 | -197 | 82.8412 | -0.0038959 | -0.0038956 | 1.7952e-05 | -217
|  |  | 1.9218 |  |  |  |  | 77 | -196 | 83.5314 | -0.0038873 | -0.003887 | 1.7995e-05 | -216
|  |  | 1.9254 |  |  |  |  | 78 | -195 | 84.2148 | -0.0038786 | -0.0038782 | 1.8038e-05 | -215
|  |  | 1.9289 |  |  |  |  | 79 | -194 | 84.8913 | -0.0038697 | -0.0038693 | 1.8081e-05 | -214
|  |  | 1.9323 |  |  |  |  | 80 | -193 | 85.5612 | -0.0038607 | -0.0038603 | 1.8124e-05 | -213
|  |  | 1.9356 |  |  |  |  | 81 | -192 | 86.2245 | -0.0038515 | -0.0038512 | 1.8166e-05 | -212
|  |  | 1.9389 |  |  |  |  | 82 | -191 | 86.8813 | -0.0038423 | -0.0038419 | 1.8208e-05 | -211
|  |  | 1.9422 |  |  |  |  | 83 | -190 | 87.5317 | -0.0038329 | -0.0038325 | 1.825e-05 | -210
|  |  | 1.9453 |  |  |  |  | 84 | -189 | 88.1758 | -0.0038233 | -0.003823 | 1.8292e-05 | -209
|  |  | 1.9485 |  |  |  |  | 85 | -188 | 88.8138 | -0.0038137 | -0.0038133 | 1.8333e-05 | -208
|  |  | 1.9516 |  |  |  |  | 86 | -187 | 89.4457 | -0.0038039 | -0.0038036 | 1.8375e-05 | -207
|  |  | 1.9546 |  |  |  |  | 87 | -186 | 90.0716 | -0.003794 | -0.0037937 | 1.8416e-05 | -206
|  |  | 1.9576 |  |  |  |  | 88 | -185 | 90.6916 | -0.003784 | -0.0037837 | 1.8457e-05 | -205
|  |  | 1.9605 |  |  |  |  | 89 | -184 | 91.3058 | -0.0037739 | -0.0037735 | 1.8498e-05 | -204
|  |  | 1.9634 |  |  |  |  | 90 | -183 | 91.9142 | -0.0037636 | -0.0037633 | 1.8538e-05 | -203
|  |  | 1.9662 |  |  |  |  | 91 | -182 | 92.517 | -0.0037533 | -0.0037529 | 1.8579e-05 | -202
|  |  | 1.969 |  |  |  |  | 92 | -181 | 93.1143 | -0.0037427 | -0.0037424 | 1.8619e-05 | -201
|  |  | 1.9718 |  |  |  |  | 93 | -180 | 93.706 | -0.0037321 | -0.0037318 | 1.8659e-05 | -200
|  |  | 1.9745 |  |  |  |  | 94 | -179 | 94.2924 | -0.0037214 | -0.003721 | 1.8699e-05 | -199
|  |  | 1.9771 |  |  |  |  | 95 | -178 | 94.8734 | -0.0037105 | -0.0037102 | 1.8738e-05 | -198
|  |  | 1.9798 |  |  |  |  | 96 | -177 | 95.4492 | -0.0036995 | -0.0036992 | 1.8778e-05 | -197
|  |  | 1.9824 |  |  |  |  | 97 | -176 | 96.0198 | -0.0036884 | -0.0036881 | 1.8817e-05 | -196
|  |  | 1.9849 |  |  |  |  | 98 | -175 | 96.5853 | -0.0036772 | -0.0036769 | 1.8856e-05 | -195
|  |  | 1.9874 |  |  |  |  | 99 | -174 | 97.1457 | -0.0036659 | -0.0036655 | 1.8895e-05 | -194
|  |  | 1.9899 |  |  |  |  | 100 | -173 | 97.7012 | -0.0036545 | -0.0036541 | 1.8933e-05 | -193
|  |  | 1.9923 |  |  |  |  | 101 | -172 | 98.2518 | -0.0036429 | -0.0036425 | 1.8972e-05 | -192
|  |  | 1.9947 |  |  |  |  | 102 | -171 | 98.7976 | -0.0036312 | -0.0036309 | 1.901e-05 | -191
|  |  | 1.9971 |  |  |  |  | 103 | -170 | 99.3386 | -0.0036194 | -0.0036191 | 1.9048e-05 | -190
|  |  | 1.9995 |  |  |  |  | 104 | -169 | 99.875 | -0.0036075 | -0.0036072 | 1.9085e-05 | -189
|  |  | 2.0018 |  |  |  |  | 105 | -168 | 100.4067 | -0.0035955 | -0.0035951 | 1.9123e-05 | -188
|  |  | 2.004 |  |  |  |  | 106 | -167 | 100.9338 | -0.0035834 | -0.003583 | 1.916e-05 | -187
|  |  | 2.0063 |  |  |  |  | 107 | -166 | 101.4564 | -0.0035711 | -0.0035708 | 1.9198e-05 | -186
|  |  | 2.0085 |  |  |  |  | 108 | -165 | 101.9746 | -0.0035588 | -0.0035584 | 1.9235e-05 | -185
|  |  | 2.0107 |  |  |  |  | 109 | -164 | 102.4884 | -0.0035463 | -0.0035459 | 1.9271e-05 | -184
|  |  | 2.0128 |  |  |  |  | 110 | -163 | 102.9978 | -0.0035337 | -0.0035334 | 1.9308e-05 | -183
|  |  | 2.015 |  |  |  |  | 111 | -162 | 103.503 | -0.003521 | -0.0035207 | 1.9344e-05 | -182
|  |  | 2.017 |  |  |  |  | 112 | -161 | 104.0039 | -0.0035082 | -0.0035079 | 1.9381e-05 | -181
|  |  | 2.0191 |  |  |  |  | 113 | -160 | 104.5007 | -0.0034953 | -0.003495 | 1.9417e-05 | -180
|  |  | 2.0212 |  |  |  |  | 114 | -159 | 104.9934 | -0.0034823 | -0.003482 | 1.9452e-05 | -179
|  |  | 2.0232 |  |  |  |  | 115 | -158 | 105.4819 | -0.0034692 | -0.0034689 | 1.9488e-05 | -178
|  |  | 2.0252 |  |  |  |  | 116 | -157 | 105.9665 | -0.003456 | -0.0034556 | 1.9523e-05 | -177
|  |  | 2.0271 |  |  |  |  | 117 | -156 | 106.4471 | -0.0034427 | -0.0034423 | 1.9559e-05 | -176
|  |  | 2.0291 |  |  |  |  | 118 | -155 | 106.9238 | -0.0034292 | -0.0034289 | 1.9594e-05 | -175
|  |  | 2.031 |  |  |  |  | 119 | -154 | 107.3967 | -0.0034157 | -0.0034153 | 1.9628e-05 | -174
|  |  | 2.0329 |  |  |  |  | 120 | -153 | 107.8657 | -0.003402 | -0.0034017 | 1.9663e-05 | -173
|  |  | 2.0348 |  |  |  |  | 121 | -152 | 108.3309 | -0.0033883 | -0.0033879 | 1.9697e-05 | -172
|  |  | 2.0366 |  |  |  |  | 122 | -151 | 108.7924 | -0.0033744 | -0.0033741 | 1.9731e-05 | -171
|  |  | 2.0384 |  |  |  |  | 123 | -150 | 109.2502 | -0.0033605 | -0.0033601 | 1.9765e-05 | -170
|  |  | 2.0402 |  |  |  |  | 124 | -149 | 109.7044 | -0.0033464 | -0.0033461 | 1.9799e-05 | -169
|  |  | 2.042 |  |  |  |  | 125 | -148 | 110.155 | -0.0033323 | -0.0033319 | 1.9833e-05 | -168
|  |  | 2.0438 |  |  |  |  | 126 | -147 | 110.6021 | -0.003318 | -0.0033177 | 1.9866e-05 | -167
|  |  | 2.0455 |  |  |  |  | 127 | -146 | 111.0456 | -0.0033037 | -0.0033033 | 1.9899e-05 | -166
|  |  | 2.0472 |  |  |  |  | 128 | -145 | 111.4857 | -0.0032892 | -0.0032889 | 1.9932e-05 | -165
|  |  | 2.0489 |  |  |  |  | 129 | -144 | 111.9223 | -0.0032747 | -0.0032743 | 1.9965e-05 | -164
|  |  | 2.0506 |  |  |  |  | 130 | -143 | 112.3555 | -0.00326 | -0.0032596 | 1.9998e-05 | -163
|  |  | 2.0523 |  |  |  |  | 131 | -142 | 112.7854 | -0.0032453 | -0.0032449 | 2.003e-05 | -162
|  |  | 2.0539 |  |  |  |  | 132 | -141 | 113.212 | -0.0032304 | -0.00323 | 2.0062e-05 | -161
|  |  | 2.0555 |  |  |  |  | 133 | -140 | 113.6352 | -0.0032155 | -0.0032151 | 2.0094e-05 | -160
|  |  | 2.0571 |  |  |  |  | 134 | -139 | 114.0553 | -0.0032004 | -0.0032001 | 2.0126e-05 | -159
|  |  | 2.0587 |  |  |  |  | 135 | -138 | 114.4721 | -0.0031853 | -0.0031849 | 2.0158e-05 | -158
|  |  | 2.0603 |  |  |  |  | 136 | -137 | 114.8858 | -0.0031701 | -0.0031697 | 2.0189e-05 | -157
|  |  | 2.0618 |  |  |  |  | 137 | -136 | 115.2963 | -0.0031547 | -0.0031544 | 2.022e-05 | -156
|  |  | 2.0633 |  |  |  |  | 138 | -135 | 115.7038 | -0.0031393 | -0.003139 | 2.0251e-05 | -155
|  |  | 2.0649 |  |  |  |  | 139 | -134 | 116.1081 | -0.0031238 | -0.0031235 | 2.0282e-05 | -154
|  |  | 2.0664 |  |  |  |  | 140 | -133 | 116.5095 | -0.0031082 | -0.0031079 | 2.0313e-05 | -153
|  |  | 2.0678 |  |  |  |  | 141 | -132 | 116.9078 | -0.0030925 | -0.0030922 | 2.0343e-05 | -152
|  |  | 2.0693 |  |  |  |  | 142 | -131 | 117.3032 | -0.0030767 | -0.0030764 | 2.0373e-05 | -151
|  |  | 2.0708 |  |  |  |  | 143 | -130 | 117.6956 | -0.0030609 | -0.0030605 | 2.0403e-05 | -150
|  |  | 2.0722 |  |  |  |  | 144 | -129 | 118.0851 | -0.0030449 | -0.0030445 | 2.0433e-05 | -149
|  |  | 2.0736 |  |  |  |  | 145 | -128 | 118.4718 | -0.0030288 | -0.0030285 | 2.0463e-05 | -148
|  |  | 2.075 |  |  |  |  | 146 | -127 | 118.8556 | -0.0030127 | -0.0030124 | 2.0492e-05 | -147
|  |  | 2.0764 |  |  |  |  | 147 | -126 | 119.2365 | -0.0029965 | -0.0029961 | 2.0521e-05 | -146
|  |  | 2.0778 |  |  |  |  | 148 | -125 | 119.6147 | -0.0029802 | -0.0029798 | 2.055e-05 | -145
|  |  | 2.0791 |  |  |  |  | 149 | -124 | 119.9902 | -0.0029638 | -0.0029634 | 2.0579e-05 | -144
|  |  | 2.0805 |  |  |  |  | 150 | -123 | 120.3629 | -0.0029473 | -0.0029469 | 2.0608e-05 | -143
|  |  | 2.0818 |  |  |  |  | 151 | -122 | 120.7329 | -0.0029307 | -0.0029303 | 2.0636e-05 | -142
|  |  | 2.0831 |  |  |  |  | 152 | -121 | 121.1002 | -0.002914 | -0.0029137 | 2.0664e-05 | -141
|  |  | 2.0845 |  |  |  |  | 153 | -120 | 121.4649 | -0.0028973 | -0.0028969 | 2.0692e-05 | -140
|  |  | 2.0857 |  |  |  |  | 154 | -119 | 121.8269 | -0.0028805 | -0.0028801 | 2.072e-05 | -139
|  |  | 2.087 |  |  |  |  | 155 | -118 | 122.1863 | -0.0028636 | -0.0028632 | 2.0748e-05 | -138
|  |  | 2.0883 |  |  |  |  | 156 | -117 | 122.5432 | -0.0028466 | -0.0028462 | 2.0775e-05 | -137
|  |  | 2.0895 |  |  |  |  | 157 | -116 | 122.8975 | -0.0028295 | -0.0028291 | 2.0802e-05 | -136
|  |  | 2.0908 |  |  |  |  | 158 | -115 | 123.2494 | -0.0028123 | -0.002812 | 2.0829e-05 | -135
|  |  | 2.092 |  |  |  |  | 159 | -114 | 123.5987 | -0.0027951 | -0.0027947 | 2.0856e-05 | -134
|  |  | 2.0932 |  |  |  |  | 160 | -113 | 123.9455 | -0.0027778 | -0.0027774 | 2.0883e-05 | -133
|  |  | 2.0944 |  |  |  |  | 161 | -112 | 124.2899 | -0.0027604 | -0.00276 | 2.0909e-05 | -132
|  |  | 2.0956 |  |  |  |  | 162 | -111 | 124.6318 | -0.0027429 | -0.0027425 | 2.0935e-05 | -131
|  |  | 2.0968 |  |  |  |  | 163 | -110 | 124.9714 | -0.0027253 | -0.002725 | 2.0961e-05 | -130
|  |  | 2.098 |  |  |  |  | 164 | -109 | 125.3085 | -0.0027077 | -0.0027074 | 2.0987e-05 | -129
|  |  | 2.0991 |  |  |  |  | 165 | -108 | 125.6433 | -0.00269 | -0.0026896 | 2.1013e-05 | -128
|  |  | 2.1003 |  |  |  |  | 166 | -107 | 125.9758 | -0.0026722 | -0.0026719 | 2.1038e-05 | -127
|  |  | 2.1014 |  |  |  |  | 167 | -106 | 126.306 | -0.0026544 | -0.002654 | 2.1063e-05 | -126
|  |  | 2.1025 |  |  |  |  | 168 | -105 | 126.6338 | -0.0026364 | -0.0026361 | 2.1088e-05 | -125
|  |  | 2.1037 |  |  |  |  | 169 | -104 | 126.9594 | -0.0026184 | -0.002618 | 2.1113e-05 | -124
|  |  | 2.1048 |  |  |  |  | 170 | -103 | 127.2827 | -0.0026003 | -0.0026 | 2.1138e-05 | -123
|  |  | 2.1059 |  |  |  |  | 171 | -102 | 127.6038 | -0.0025822 | -0.0025818 | 2.1162e-05 | -122
|  |  | 2.1069 |  |  |  |  | 172 | -101 | 127.9227 | -0.0025639 | -0.0025636 | 2.1187e-05 | -121
|  |  | 2.108 |  |  |  |  | 173 | -100 | 128.2394 | -0.0025456 | -0.0025453 | 2.1211e-05 | -120
|  |  | 2.1091 |  |  |  |  | 174 | -99 | 128.5539 | -0.0025272 | -0.0025269 | 2.1234e-05 | -119
|  |  | 2.1101 |  |  |  |  | 175 | -98 | 128.8662 | -0.0025088 | -0.0025084 | 2.1258e-05 | -118
|  |  | 2.1112 |  |  |  |  | 176 | -97 | 129.1764 | -0.0024903 | -0.0024899 | 2.1281e-05 | -117
|  |  | 2.1122 |  |  |  |  | 177 | -96 | 129.4845 | -0.0024717 | -0.0024713 | 2.1305e-05 | -116
|  |  | 2.1132 |  |  |  |  | 178 | -95 | 129.7905 | -0.002453 | -0.0024527 | 2.1328e-05 | -115
|  |  | 2.1143 |  |  |  |  | 179 | -94 | 130.0945 | -0.0024343 | -0.0024339 | 2.135e-05 | -114
|  |  | 2.1153 |  |  |  |  | 180 | -93 | 130.3963 | -0.0024155 | -0.0024152 | 2.1373e-05 | -113
|  |  | 2.1163 |  |  |  |  | 181 | -92 | 130.6961 | -0.0023966 | -0.0023963 | 2.1395e-05 | -112
|  |  | 2.1173 |  |  |  |  | 182 | -91 | 130.9939 | -0.0023777 | -0.0023774 | 2.1418e-05 | -111
|  |  | 2.1182 |  |  |  |  | 183 | -90 | 131.2897 | -0.0023587 | -0.0023584 | 2.144e-05 | -110
|  |  | 2.1192 |  |  |  |  | 184 | -89 | 131.5834 | -0.0023397 | -0.0023393 | 2.1461e-05 | -109
|  |  | 2.1202 |  |  |  |  | 185 | -88 | 131.8752 | -0.0023205 | -0.0023202 | 2.1483e-05 | -108
|  |  | 2.1211 |  |  |  |  | 186 | -87 | 132.165 | -0.0023013 | -0.002301 | 2.1504e-05 | -107
|  |  | 2.1221 |  |  |  |  | 187 | -86 | 132.4529 | -0.0022821 | -0.0022817 | 2.1526e-05 | -106
|  |  | 2.123 |  |  |  |  | 188 | -85 | 132.7389 | -0.0022628 | -0.0022624 | 2.1547e-05 | -105
|  |  | 2.1239 |  |  |  |  | 189 | -84 | 133.0229 | -0.0022434 | -0.002243 | 2.1568e-05 | -104
|  |  | 2.1248 |  |  |  |  | 190 | -83 | 133.305 | -0.0022239 | -0.0022236 | 2.1588e-05 | -103
|  |  | 2.1258 |  |  |  |  | 191 | -82 | 133.5853 | -0.0022044 | -0.0022041 | 2.1609e-05 | -102
|  |  | 2.1267 |  |  |  |  | 192 | -81 | 133.8637 | -0.0021849 | -0.0021845 | 2.1629e-05 | -101
|  |  | 2.1276 |  |  |  |  | 193 | -80 | 134.1402 | -0.0021652 | -0.0021649 | 2.1649e-05 | -100
|  |  | 2.1284 |  |  |  |  | 194 | -79 | 134.4149 | -0.0021456 | -0.0021452 | 2.1669e-05 | -99
|  |  | 2.1293 |  |  |  |  | 195 | -78 | 134.6878 | -0.0021258 | -0.0021254 | 2.1688e-05 | -98
|  |  | 2.1302 |  |  |  |  | 196 | -77 | 134.9588 | -0.002106 | -0.0021056 | 2.1708e-05 | -97
|  |  | 2.1311 |  |  |  |  | 197 | -76 | 135.2281 | -0.0020861 | -0.0020858 | 2.1727e-05 | -96
|  |  | 2.1319 |  |  |  |  | 198 | -75 | 135.4956 | -0.0020662 | -0.0020659 | 2.1746e-05 | -95
|  |  | 2.1328 |  |  |  |  | 199 | -74 | 135.7613 | -0.0020462 | -0.0020459 | 2.1765e-05 | -94
|  |  | 2.1336 |  |  |  |  | 200 | -73 | 136.0252 | -0.0020262 | -0.0020259 | 2.1783e-05 | -93
|  |  | 2.1345 |  |  |  |  | 201 | -72 | 136.2875 | -0.0020061 | -0.0020058 | 2.1802e-05 | -92
|  |  | 2.1353 |  |  |  |  | 202 | -71 | 136.5479 | -0.001986 | -0.0019856 | 2.182e-05 | -91
|  |  | 2.1361 |  |  |  |  | 203 | -70 | 136.8067 | -0.0019658 | -0.0019654 | 2.1838e-05 | -90
|  |  | 2.1369 |  |  |  |  | 204 | -69 | 137.0638 | -0.0019455 | -0.0019452 | 2.1856e-05 | -89
|  |  | 2.1377 |  |  |  |  | 205 | -68 | 137.3192 | -0.0019252 | -0.0019249 | 2.1873e-05 | -88
|  |  | 2.1385 |  |  |  |  | 206 | -67 | 137.5729 | -0.0019049 | -0.0019045 | 2.1891e-05 | -87
|  |  | 2.1393 |  |  |  |  | 207 | -66 | 137.8249 | -0.0018845 | -0.0018841 | 2.1908e-05 | -86
|  |  | 2.1401 |  |  |  |  | 208 | -65 | 138.0753 | -0.001864 | -0.0018636 | 2.1925e-05 | -85
|  |  | 2.1409 |  |  |  |  | 209 | -64 | 138.3241 | -0.0018435 | -0.0018431 | 2.1942e-05 | -84
|  |  | 2.1417 |  |  |  |  | 210 | -63 | 138.5712 | -0.0018229 | -0.0018226 | 2.1959e-05 | -83
|  |  | 2.1424 |  |  |  |  | 211 | -62 | 138.8167 | -0.0018023 | -0.0018019 | 2.1975e-05 | -82
|  |  | 2.1432 |  |  |  |  | 212 | -61 | 139.0606 | -0.0017816 | -0.0017813 | 2.1991e-05 | -81
|  |  | 2.144 |  |  |  |  | 213 | -60 | 139.3029 | -0.0017609 | -0.0017606 | 2.2007e-05 | -80
|  |  | 2.1447 |  |  |  |  | 214 | -59 | 139.5436 | -0.0017402 | -0.0017398 | 2.2023e-05 | -79
|  |  | 2.1455 |  |  |  |  | 215 | -58 | 139.7828 | -0.0017194 | -0.001719 | 2.2039e-05 | -78
|  |  | 2.1462 |  |  |  |  | 216 | -57 | 140.0204 | -0.0016985 | -0.0016982 | 2.2054e-05 | -77
|  |  | 2.1469 |  |  |  |  | 217 | -56 | 140.2564 | -0.0016776 | -0.0016773 | 2.2069e-05 | -76
|  |  | 2.1476 |  |  |  |  | 218 | -55 | 140.4909 | -0.0016567 | -0.0016563 | 2.2084e-05 | -75
|  |  | 2.1484 |  |  |  |  | 219 | -54 | 140.7239 | -0.0016357 | -0.0016353 | 2.2099e-05 | -74
|  |  | 2.1491 |  |  |  |  | 220 | -53 | 140.9554 | -0.0016147 | -0.0016143 | 2.2114e-05 | -73
|  |  | 2.1498 |  |  |  |  | 221 | -52 | 141.1854 | -0.0015936 | -0.0015932 | 2.2128e-05 | -72
|  |  | 2.1505 |  |  |  |  | 222 | -51 | 141.4138 | -0.0015725 | -0.0015721 | 2.2142e-05 | -71
|  |  | 2.1512 |  |  |  |  | 223 | -50 | 141.6408 | -0.0015513 | -0.001551 | 2.2157e-05 | -70
|  |  | 2.1519 |  |  |  |  | 224 | -49 | 141.8663 | -0.0015301 | -0.0015298 | 2.217e-05 | -69
|  |  | 2.1526 |  |  |  |  | 225 | -48 | 142.0904 | -0.0015089 | -0.0015085 | 2.2184e-05 | -68
|  |  | 2.1532 |  |  |  |  | 226 | -47 | 142.313 | -0.0014876 | -0.0014872 | 2.2197e-05 | -67
|  |  | 2.1539 |  |  |  |  | 227 | -46 | 142.5341 | -0.0014663 | -0.0014659 | 2.2211e-05 | -66
|  |  | 2.1546 |  |  |  |  | 228 | -45 | 142.7538 | -0.0014449 | -0.0014445 | 2.2224e-05 | -65
|  |  | 2.1553 |  |  |  |  | 229 | -44 | 142.9721 | -0.0014235 | -0.0014231 | 2.2236e-05 | -64
|  |  | 2.1559 |  |  |  |  | 230 | -43 | 143.189 | -0.0014021 | -0.0014017 | 2.2249e-05 | -63
|  |  | 2.1566 |  |  |  |  | 231 | -42 | 143.4045 | -0.0013806 | -0.0013802 | 2.2262e-05 | -62
|  |  | 2.1572 |  |  |  |  | 232 | -41 | 143.6185 | -0.0013591 | -0.0013587 | 2.2274e-05 | -61
|  |  | 2.1579 |  |  |  |  | 233 | -40 | 143.8312 | -0.0013375 | -0.0013371 | 2.2286e-05 | -60
|  |  | 2.1585 |  |  |  |  | 234 | -39 | 144.0425 | -0.0013159 | -0.0013156 | 2.2298e-05 | -59
|  |  | 2.1591 |  |  |  |  | 235 | -38 | 144.2524 | -0.0012943 | -0.0012939 | 2.2309e-05 | -58
|  |  | 2.1598 |  |  |  |  | 236 | -37 | 144.461 | -0.0012726 | -0.0012723 | 2.2321e-05 | -57
|  |  | 2.1604 |  |  |  |  | 237 | -36 | 144.6682 | -0.0012509 | -0.0012506 | 2.2332e-05 | -56
|  |  | 2.161 |  |  |  |  | 238 | -35 | 144.8741 | -0.0012292 | -0.0012289 | 2.2343e-05 | -55
|  |  | 2.1616 |  |  |  |  | 239 | -34 | 145.0786 | -0.0012075 | -0.0012071 | 2.2354e-05 | -54
|  |  | 2.1622 |  |  |  |  | 240 | -33 | 145.2818 | -0.0011857 | -0.0011853 | 2.2364e-05 | -53
|  |  | 2.1628 |  |  |  |  | 241 | -32 | 145.4837 | -0.0011639 | -0.0011635 | 2.2375e-05 | -52
|  |  | 2.1634 |  |  |  |  | 242 | -31 | 145.6843 | -0.001142 | -0.0011416 | 2.2385e-05 | -51
|  |  | 2.164 |  |  |  |  | 243 | -30 | 145.8836 | -0.0011201 | -0.0011198 | 2.2395e-05 | -50
|  |  | 2.1646 |  |  |  |  | 244 | -29 | 146.0815 | -0.0010982 | -0.0010978 | 2.2405e-05 | -49
|  |  | 2.1652 |  |  |  |  | 245 | -28 | 146.2782 | -0.0010763 | -0.0010759 | 2.2415e-05 | -48
|  |  | 2.1658 |  |  |  |  | 246 | -27 | 146.4736 | -0.0010543 | -0.0010539 | 2.2424e-05 | -47
|  |  | 2.1663 |  |  |  |  | 247 | -26 | 146.6678 | -0.0010323 | -0.0010319 | 2.2433e-05 | -46
|  |  | 2.1669 |  |  |  |  | 248 | -25 | 146.8607 | -0.0010103 | -0.0010099 | 2.2442e-05 | -45
|  |  | 2.1675 |  |  |  |  | 249 | -24 | 147.0523 | -0.00098821 | -0.00098785 | 2.2451e-05 | -44
|  |  | 2.168 |  |  |  |  | 250 | -23 | 147.2427 | -0.00096613 | -0.00096577 | 2.246e-05 | -43
|  |  | 2.1686 |  |  |  |  | 251 | -22 | 147.4318 | -0.00094402 | -0.00094367 | 2.2468e-05 | -42
|  |  | 2.1691 |  |  |  |  | 252 | -21 | 147.6197 | -0.00092189 | -0.00092154 | 2.2476e-05 | -41
|  |  | 2.1697 |  |  |  |  | 253 | -20 | 147.8064 | -0.00089974 | -0.00089938 | 2.2485e-05 | -40
|  |  | 2.1702 |  |  |  |  | 254 | -19 | 147.9919 | -0.00087756 | -0.0008772 | 2.2492e-05 | -39
|  |  | 2.1708 |  |  |  |  | 255 | -18 | 148.1761 | -0.00085536 | -0.000855 | 2.25e-05 | -38
|  |  | 2.1713 |  |  |  |  | 256 | -17 | 148.3592 | -0.00083313 | -0.00083277 | 2.2507e-05 | -37
|  |  | 2.1718 |  |  |  |  | 257 | -16 | 148.541 | -0.00081089 | -0.00081053 | 2.2515e-05 | -36
|  |  | 2.1724 |  |  |  |  | 258 | -15 | 148.7217 | -0.00078862 | -0.00078826 | 2.2522e-05 | -35
|  |  | 2.1729 |  |  |  |  | 259 | -14 | 148.9012 | -0.00076633 | -0.00076597 | 2.2529e-05 | -34
|  |  | 2.1734 |  |  |  |  | 260 | -13 | 149.0795 | -0.00074402 | -0.00074366 | 2.2535e-05 | -33
|  |  | 2.1739 |  |  |  |  | 261 | -12 | 149.2566 | -0.00072169 | -0.00072133 | 2.2542e-05 | -32
|  |  | 2.1744 |  |  |  |  | 262 | -11 | 149.4326 | -0.00069934 | -0.00069898 | 2.2548e-05 | -31
|  |  | 2.175 |  |  |  |  | 263 | -10 | 149.6074 | -0.00067697 | -0.00067662 | 2.2554e-05 | -30
|  |  | 2.1755 |  |  |  |  | 264 | -9 | 149.7811 | -0.00065459 | -0.00065423 | 2.256e-05 | -29
|  |  | 2.176 |  |  |  |  | 265 | -8 | 149.9536 | -0.00063219 | -0.00063183 | 2.2565e-05 | -28
|  |  | 2.1765 |  |  |  |  | 266 | -7 | 150.125 | -0.00060977 | -0.00060941 | 2.2571e-05 | -27
|  |  | 2.1769 |  |  |  |  | 267 | -6 | 150.2953 | -0.00058734 | -0.00058698 | 2.2576e-05 | -26
|  |  | 2.1774 |  |  |  |  | 268 | -5 | 150.4644 | -0.00056489 | -0.00056453 | 2.2581e-05 | -25
|  |  | 2.1779 |  |  |  |  | 269 | -4 | 150.6324 | -0.00054242 | -0.00054206 | 2.2586e-05 | -24
|  |  | 2.1784 |  |  |  |  | 270 | -3 | 150.7993 | -0.00051994 | -0.00051958 | 2.2591e-05 | -23
|  |  | 2.1789 |  |  |  |  | 271 | -2 | 150.9651 | -0.00049745 | -0.00049709 | 2.2595e-05 | -22
|  |  | 2.1794 |  |  |  |  | 272 | -1 | 151.1298 | -0.00047494 | -0.00047459 | 2.2599e-05 | -21
|  |  | 2.1798 |  |  |  |  | 273 | 0 | 151.2935 | -0.00045242 | -0.00045207 | 2.2603e-05 | -20
|  |  | 2.1803 |  |  |  |  | 274 | 1 | 151.456 | -0.00042989 | -0.00042954 | 2.2607e-05 | -19
|  |  | 2.1807 |  |  |  |  | 275 | 2 | 151.6174 | -0.00040735 | -0.000407 | 2.2611e-05 | -18
|  |  | 2.1812 |  |  |  |  | 276 | 3 | 151.7778 | -0.0003848 | -0.00038444 | 2.2614e-05 | -17
|  |  | 2.1817 |  |  |  |  | 277 | 4 | 151.9371 | -0.00036224 | -0.00036188 | 2.2618e-05 | -16
|  |  | 2.1821 |  |  |  |  | 278 | 5 | 152.0954 | -0.00033967 | -0.00033931 | 2.2621e-05 | -15
|  |  | 2.1826 |  |  |  |  | 279 | 6 | 152.2526 | -0.00031709 | -0.00031673 | 2.2623e-05 | -14
|  |  | 2.183 |  |  |  |  | 280 | 7 | 152.4087 | -0.0002945 | -0.00029414 | 2.2626e-05 | -13
|  |  | 2.1835 |  |  |  |  | 281 | 8 | 152.5638 | -0.0002719 | -0.00027154 | 2.2629e-05 | -12
|  |  | 2.1839 |  |  |  |  | 282 | 9 | 152.7178 | -0.0002493 | -0.00024894 | 2.2631e-05 | -11
|  |  | 2.1843 |  |  |  |  | 283 | 10 | 152.8708 | -0.00022669 | -0.00022633 | 2.2633e-05 | -10
|  |  | 2.1848 |  |  |  |  | 284 | 11 | 153.0228 | -0.00020407 | -0.00020371 | 2.2635e-05 | -9
|  |  | 2.1852 |  |  |  |  | 285 | 12 | 153.1738 | -0.00018145 | -0.00018109 | 2.2636e-05 | -8
|  |  | 2.1856 |  |  |  |  | 286 | 13 | 153.3237 | -0.00015882 | -0.00015846 | 2.2638e-05 | -7
|  |  | 2.186 |  |  |  |  | 287 | 14 | 153.4726 | -0.00013619 | -0.00013583 | 2.2639e-05 | -6
|  |  | 2.1864 |  |  |  |  | 288 | 15 | 153.6206 | -0.00011356 | -0.0001132 | 2.264e-05 | -5
|  |  | 2.1869 |  |  |  |  | 289 | 16 | 153.7675 | -9.0921e-05 | -9.0564e-05 | 2.2641e-05 | -4
|  |  | 2.1873 |  |  |  |  | 290 | 17 | 153.9134 | -6.8282e-05 | -6.7925e-05 | 2.2642e-05 | -3
|  |  | 2.1877 |  |  |  |  | 291 | 18 | 154.0583 | -4.5641e-05 | -4.5284e-05 | 2.2642e-05 | -2
|  |  | 2.1881 |  |  |  |  | 292 | 19 | 154.2023 | -2.2999e-05 | -2.2642e-05 | 2.2642e-05 | -1
|  |  | 2.1885 |  |  |  |  | 293 | 20 | 154.3452 | -3.5697e-07 | 0 | 2.2642e-05 | 0
|  |  | 2.1889 |  |  |  |  | 294 | 21 | 154.4872 | 2.2285e-05 | 2.2642e-05 | 2.2642e-05 | 1
|  |  | 2.1893 |  |  |  |  | 295 | 22 | 154.6282 | 4.4927e-05 | 4.5284e-05 | 2.2642e-05 | 2
|  |  | 2.1897 |  |  |  |  | 296 | 23 | 154.7682 | 6.7567e-05 | 6.7924e-05 | 2.2641e-05 | 3
|  |  | 2.1901 |  |  |  |  | 297 | 24 | 154.9073 | 9.0205e-05 | 9.0562e-05 | 2.2641e-05 | 4
|  |  | 2.1905 |  |  |  |  | 298 | 25 | 155.0454 | 0.00011284 | 0.0001132 | 2.264e-05 | 5
|  |  | 2.1908 |  |  |  |  | 299 | 26 | 155.1826 | 0.00013547 | 0.00013583 | 2.2638e-05 | 6
|  |  | 2.1912 |  |  |  |  | 300 | 27 | 155.3188 | 0.0001581 | 0.00015846 | 2.2637e-05 | 7
|  |  | 2.1916 |  |  |  |  | 301 | 28 | 155.4541 | 0.00018073 | 0.00018108 | 2.2636e-05 | 8
|  |  | 2.192 |  |  |  |  | 302 | 29 | 155.5884 | 0.00020335 | 0.0002037 | 2.2634e-05 | 9
|  |  | 2.1923 |  |  |  |  | 303 | 30 | 155.7218 | 0.00022596 | 0.00022632 | 2.2632e-05 | 10
|  |  | 2.1927 |  |  |  |  | 304 | 31 | 155.8543 | 0.00024857 | 0.00024893 | 2.263e-05 | 11
|  |  | 2.1931 |  |  |  |  | 305 | 32 | 155.9858 | 0.00027117 | 0.00027153 | 2.2627e-05 | 12
|  |  | 2.1934 |  |  |  |  | 306 | 33 | 156.1164 | 0.00029377 | 0.00029412 | 2.2625e-05 | 13
|  |  | 2.1938 |  |  |  |  | 307 | 34 | 156.2461 | 0.00031635 | 0.00031671 | 2.2622e-05 | 14
|  |  | 2.1942 |  |  |  |  | 308 | 35 | 156.3749 | 0.00033893 | 0.00033929 | 2.2619e-05 | 15
|  |  | 2.1945 |  |  |  |  | 309 | 36 | 156.5028 | 0.0003615 | 0.00036186 | 2.2616e-05 | 16
|  |  | 2.1949 |  |  |  |  | 310 | 37 | 156.6298 | 0.00038406 | 0.00038442 | 2.2613e-05 | 17
|  |  | 2.1952 |  |  |  |  | 311 | 38 | 156.7559 | 0.00040661 | 0.00040697 | 2.2609e-05 | 18
|  |  | 2.1956 |  |  |  |  | 312 | 39 | 156.881 | 0.00042915 | 0.0004295 | 2.2605e-05 | 19
|  |  | 2.1959 |  |  |  |  | 313 | 40 | 157.0053 | 0.00045167 | 0.00045203 | 2.2601e-05 | 20
|  |  | 2.1963 |  |  |  |  | 314 | 41 | 157.1288 | 0.00047419 | 0.00047454 | 2.2597e-05 | 21
|  |  | 2.1966 |  |  |  |  | 315 | 42 | 157.2513 | 0.00049669 | 0.00049705 | 2.2593e-05 | 22
|  |  | 2.1969 |  |  |  |  | 316 | 43 | 157.3729 | 0.00051918 | 0.00051954 | 2.2588e-05 | 23
|  |  | 2.1973 |  |  |  |  | 317 | 44 | 157.4937 | 0.00054165 | 0.00054201 | 2.2584e-05 | 24
|  |  | 2.1976 |  |  |  |  | 318 | 45 | 157.6136 | 0.00056411 | 0.00056447 | 2.2579e-05 | 25
|  |  | 2.1979 |  |  |  |  | 319 | 46 | 157.7327 | 0.00058656 | 0.00058692 | 2.2574e-05 | 26
|  |  | 2.1982 |  |  |  |  | 320 | 47 | 157.8508 | 0.00060899 | 0.00060934 | 2.2568e-05 | 27
|  |  | 2.1986 |  |  |  |  | 321 | 48 | 157.9682 | 0.0006314 | 0.00063176 | 2.2563e-05 | 28
|  |  | 2.1989 |  |  |  |  | 322 | 49 | 158.0846 | 0.0006538 | 0.00065415 | 2.2557e-05 | 29
|  |  | 2.1992 |  |  |  |  | 323 | 50 | 158.2003 | 0.00067618 | 0.00067653 | 2.2551e-05 | 30
|  |  | 2.1995 |  |  |  |  | 324 | 51 | 158.315 | 0.00069854 | 0.00069889 | 2.2545e-05 | 31
|  |  | 2.1998 |  |  |  |  | 325 | 52 | 158.429 | 0.00072088 | 0.00072124 | 2.2539e-05 | 32
|  |  | 2.2001 |  |  |  |  | 326 | 53 | 158.5421 | 0.0007432 | 0.00074356 | 2.2532e-05 | 33
|  |  | 2.2005 |  |  |  |  | 327 | 54 | 158.6543 | 0.00076551 | 0.00076586 | 2.2525e-05 | 34
|  |  | 2.2008 |  |  |  |  | 328 | 55 | 158.7658 | 0.00078779 | 0.00078815 | 2.2518e-05 | 35
|  |  | 2.2011 |  |  |  |  | 329 | 56 | 158.8764 | 0.00081005 | 0.00081041 | 2.2511e-05 | 36
|  |  | 2.2014 |  |  |  |  | 330 | 57 | 158.9861 | 0.00083229 | 0.00083265 | 2.2504e-05 | 37
|  |  | 2.2017 |  |  |  |  | 331 | 58 | 159.0951 | 0.00085451 | 0.00085486 | 2.2496e-05 | 38
|  |  | 2.202 |  |  |  |  | 332 | 59 | 159.2033 | 0.0008767 | 0.00087706 | 2.2489e-05 | 39
|  |  | 2.2022 |  |  |  |  | 333 | 60 | 159.3106 | 0.00089887 | 0.00089923 | 2.2481e-05 | 40
|  |  | 2.2025 |  |  |  |  | 334 | 61 | 159.4171 | 0.00092102 | 0.00092138 | 2.2473e-05 | 41
|  |  | 2.2028 |  |  |  |  | 335 | 62 | 159.5228 | 0.00094314 | 0.0009435 | 2.2464e-05 | 42
|  |  | 2.2031 |  |  |  |  | 336 | 63 | 159.6278 | 0.00096524 | 0.0009656 | 2.2456e-05 | 43
|  |  | 2.2034 |  |  |  |  | 337 | 64 | 159.7319 | 0.00098731 | 0.00098767 | 2.2447e-05 | 44
|  |  | 2.2037 |  |  |  |  | 338 | 65 | 159.8352 | 0.0010094 | 0.0010097 | 2.2438e-05 | 45
|  |  | 2.204 |  |  |  |  | 339 | 66 | 159.9378 | 0.0010314 | 0.0010317 | 2.2429e-05 | 46
|  |  | 2.2042 |  |  |  |  | 340 | 67 | 160.0395 | 0.0010534 | 0.0010537 | 2.242e-05 | 47
|  |  | 2.2045 |  |  |  |  | 341 | 68 | 160.1405 | 0.0010753 | 0.0010757 | 2.241e-05 | 48
|  |  | 2.2048 |  |  |  |  | 342 | 69 | 160.2407 | 0.0010973 | 0.0010976 | 2.24e-05 | 49
|  |  | 2.205 |  |  |  |  | 343 | 70 | 160.3401 | 0.0011192 | 0.0011195 | 2.239e-05 | 50
|  |  | 2.2053 |  |  |  |  | 344 | 71 | 160.4387 | 0.001141 | 0.0011414 | 2.238e-05 | 51
|  |  | 2.2056 |  |  |  |  | 345 | 72 | 160.5366 | 0.0011629 | 0.0011632 | 2.237e-05 | 52
|  |  | 2.2058 |  |  |  |  | 346 | 73 | 160.6337 | 0.0011847 | 0.0011851 | 2.2359e-05 | 53
|  |  | 2.2061 |  |  |  |  | 347 | 74 | 160.73 | 0.0012065 | 0.0012068 | 2.2349e-05 | 54
|  |  | 2.2064 |  |  |  |  | 348 | 75 | 160.8256 | 0.0012282 | 0.0012286 | 2.2338e-05 | 55
|  |  | 2.2066 |  |  |  |  | 349 | 76 | 160.9204 | 0.0012499 | 0.0012503 | 2.2327e-05 | 56
|  |  | 2.2069 |  |  |  |  | 350 | 77 | 161.0145 | 0.0012716 | 0.001272 | 2.2315e-05 | 57
|  |  | 2.2071 |  |  |  |  | 351 | 78 | 161.1078 | 0.0012933 | 0.0012936 | 2.2304e-05 | 58
|  |  | 2.2074 |  |  |  |  | 352 | 79 | 161.2004 | 0.0013149 | 0.0013152 | 2.2292e-05 | 59
|  |  | 2.2076 |  |  |  |  | 353 | 80 | 161.2922 | 0.0013365 | 0.0013368 | 2.228e-05 | 60
|  |  | 2.2079 |  |  |  |  | 354 | 81 | 161.3833 | 0.001358 | 0.0013584 | 2.2268e-05 | 61
|  |  | 2.2081 |  |  |  |  | 355 | 82 | 161.4736 | 0.0013795 | 0.0013799 | 2.2256e-05 | 62
|  |  | 2.2083 |  |  |  |  | 356 | 83 | 161.5632 | 0.001401 | 0.0014013 | 2.2243e-05 | 63
|  |  | 2.2086 |  |  |  |  | 357 | 84 | 161.6521 | 0.0014224 | 0.0014228 | 2.2231e-05 | 64
|  |  | 2.2088 |  |  |  |  | 358 | 85 | 161.7403 | 0.0014438 | 0.0014441 | 2.2218e-05 | 65
|  |  | 2.2091 |  |  |  |  | 359 | 86 | 161.8277 | 0.0014651 | 0.0014655 | 2.2204e-05 | 66
|  |  | 2.2093 |  |  |  |  | 360 | 87 | 161.9144 | 0.0014864 | 0.0014868 | 2.2191e-05 | 67
|  |  | 2.2095 |  |  |  |  | 361 | 88 | 162.0004 | 0.0015077 | 0.0015081 | 2.2178e-05 | 68
|  |  | 2.2097 |  |  |  |  | 362 | 89 | 162.0856 | 0.001529 | 0.0015293 | 2.2164e-05 | 69
|  |  | 2.21 |  |  |  |  | 363 | 90 | 162.1702 | 0.0015501 | 0.0015505 | 2.215e-05 | 70
|  |  | 2.2102 |  |  |  |  | 364 | 91 | 162.254 | 0.0015713 | 0.0015716 | 2.2136e-05 | 71
|  |  | 2.2104 |  |  |  |  | 365 | 92 | 162.3372 | 0.0015924 | 0.0015927 | 2.2122e-05 | 72
|  |  | 2.2106 |  |  |  |  | 366 | 93 | 162.4196 | 0.0016135 | 0.0016138 | 2.2107e-05 | 73
|  |  | 2.2109 |  |  |  |  | 367 | 94 | 162.5013 | 0.0016345 | 0.0016348 | 2.2092e-05 | 74
|  |  | 2.2111 |  |  |  |  | 368 | 95 | 162.5823 | 0.0016554 | 0.0016558 | 2.2077e-05 | 75
|  |  | 2.2113 |  |  |  |  | 369 | 96 | 162.6627 | 0.0016764 | 0.0016767 | 2.2062e-05 | 76
|  |  | 2.2115 |  |  |  |  | 370 | 97 | 162.7423 | 0.0016973 | 0.0016976 | 2.2047e-05 | 77
|  |  | 2.2117 |  |  |  |  | 371 | 98 | 162.8213 | 0.0017181 | 0.0017184 | 2.2031e-05 | 78
|  |  | 2.2119 |  |  |  |  | 372 | 99 | 162.8995 | 0.0017389 | 0.0017392 | 2.2016e-05 | 79
|  |  | 2.2121 |  |  |  |  | 373 | 100 | 162.9771 | 0.0017596 | 0.00176 | 2.2e-05 | 80
|  |  | 2.2123 |  |  |  |  | 374 | 101 | 163.054 | 0.0017803 | 0.0017807 | 2.1984e-05 | 81
|  |  | 2.2125 |  |  |  |  | 375 | 102 | 163.1302 | 0.001801 | 0.0018013 | 2.1967e-05 | 82
|  |  | 2.2127 |  |  |  |  | 376 | 103 | 163.2057 | 0.0018216 | 0.0018219 | 2.1951e-05 | 83
|  |  | 2.2129 |  |  |  |  | 377 | 104 | 163.2806 | 0.0018421 | 0.0018425 | 2.1934e-05 | 84
|  |  | 2.2131 |  |  |  |  | 378 | 105 | 163.3548 | 0.0018626 | 0.001863 | 2.1917e-05 | 85
|  |  | 2.2133 |  |  |  |  | 379 | 106 | 163.4283 | 0.001883 | 0.0018834 | 2.19e-05 | 86
|  |  | 2.2135 |  |  |  |  | 380 | 107 | 163.5011 | 0.0019034 | 0.0019038 | 2.1883e-05 | 87
|  |  | 2.2137 |  |  |  |  | 381 | 108 | 163.5733 | 0.0019238 | 0.0019241 | 2.1865e-05 | 88
|  |  | 2.2139 |  |  |  |  | 382 | 109 | 163.6449 | 0.0019441 | 0.0019444 | 2.1848e-05 | 89
|  |  | 2.2141 |  |  |  |  | 383 | 110 | 163.7157 | 0.0019643 | 0.0019647 | 2.183e-05 | 90
|  |  | 2.2143 |  |  |  |  | 384 | 111 | 163.786 | 0.0019845 | 0.0019848 | 2.1811e-05 | 91
|  |  | 2.2145 |  |  |  |  | 385 | 112 | 163.8555 | 0.0020046 | 0.002005 | 2.1793e-05 | 92
|  |  | 2.2146 |  |  |  |  | 386 | 113 | 163.9244 | 0.0020247 | 0.002025 | 2.1775e-05 | 93
|  |  | 2.2148 |  |  |  |  | 387 | 114 | 163.9927 | 0.0020447 | 0.0020451 | 2.1756e-05 | 94
|  |  | 2.215 |  |  |  |  | 388 | 115 | 164.0603 | 0.0020647 | 0.002065 | 2.1737e-05 | 95
|  |  | 2.2152 |  |  |  |  | 389 | 116 | 164.1273 | 0.0020846 | 0.0020849 | 2.1718e-05 | 96
|  |  | 2.2154 |  |  |  |  | 390 | 117 | 164.1936 | 0.0021044 | 0.0021048 | 2.1699e-05 | 97
|  |  | 2.2155 |  |  |  |  | 391 | 118 | 164.2593 | 0.0021242 | 0.0021246 | 2.1679e-05 | 98
|  |  | 2.2157 |  |  |  |  | 392 | 119 | 164.3244 | 0.0021439 | 0.0021443 | 2.1659e-05 | 99
|  |  | 2.2159 |  |  |  |  | 393 | 120 | 164.3888 | 0.0021636 | 0.0021639 | 2.1639e-05 | 100
|  |  | 2.216 |  |  |  |  | 394 | 121 | 164.4526 | 0.0021832 | 0.0021836 | 2.1619e-05 | 101
|  |  | 2.2162 |  |  |  |  | 395 | 122 | 164.5157 | 0.0022027 | 0.0022031 | 2.1599e-05 | 102
|  |  | 2.2164 |  |  |  |  | 396 | 123 | 164.5783 | 0.0022222 | 0.0022226 | 2.1579e-05 | 103
|  |  | 2.2165 |  |  |  |  | 397 | 124 | 164.6402 | 0.0022417 | 0.002242 | 2.1558e-05 | 104
|  |  | 2.2167 |  |  |  |  | 398 | 125 | 164.7015 | 0.002261 | 0.0022614 | 2.1537e-05 | 105
|  |  | 2.2169 |  |  |  |  | 399 | 126 | 164.7622 | 0.0022803 | 0.0022807 | 2.1516e-05 | 106
|  |  | 2.217 |  |  |  |  | 400 | 127 | 164.8222 | 0.0022996 | 0.0022999 | 2.1495e-05 | 107
|  |  | 2.2172 |  |  |  |  | 401 | 128 | 164.8817 | 0.0023187 | 0.0023191 | 2.1473e-05 | 108
|  |  | 2.2173 |  |  |  |  | 402 | 129 | 164.9405 | 0.0023378 | 0.0023382 | 2.1451e-05 | 109
|  |  | 2.2175 |  |  |  |  | 403 | 130 | 164.9987 | 0.0023569 | 0.0023572 | 2.1429e-05 | 110
|  |  | 2.2176 |  |  |  |  | 404 | 131 | 165.0564 | 0.0023759 | 0.0023762 | 2.1407e-05 | 111
|  |  | 2.2178 |  |  |  |  | 405 | 132 | 165.1134 | 0.0023948 | 0.0023951 | 2.1385e-05 | 112
|  |  | 2.2179 |  |  |  |  | 406 | 133 | 165.1698 | 0.0024136 | 0.002414 | 2.1362e-05 | 113
|  |  | 2.2181 |  |  |  |  | 407 | 134 | 165.2256 | 0.0024324 | 0.0024327 | 2.134e-05 | 114
|  |  | 2.2182 |  |  |  |  | 408 | 135 | 165.2808 | 0.0024511 | 0.0024514 | 2.1317e-05 | 115
|  |  | 2.2184 |  |  |  |  | 409 | 136 | 165.3354 | 0.0024697 | 0.0024701 | 2.1294e-05 | 116
|  |  | 2.2185 |  |  |  |  | 410 | 137 | 165.3895 | 0.0024883 | 0.0024886 | 2.127e-05 | 117
|  |  | 2.2186 |  |  |  |  | 411 | 138 | 165.4429 | 0.0025068 | 0.0025071 | 2.1247e-05 | 118
|  |  | 2.2188 |  |  |  |  | 412 | 139 | 165.4957 | 0.0025252 | 0.0025256 | 2.1223e-05 | 119
|  |  | 2.2189 |  |  |  |  | 413 | 140 | 165.548 | 0.0025436 | 0.0025439 | 2.1199e-05 | 120
|  |  | 2.2191 |  |  |  |  | 414 | 141 | 165.5997 | 0.0025618 | 0.0025622 | 2.1175e-05 | 121
|  |  | 2.2192 |  |  |  |  | 415 | 142 | 165.6507 | 0.0025801 | 0.0025804 | 2.1151e-05 | 122
|  |  | 2.2193 |  |  |  |  | 416 | 143 | 165.7013 | 0.0025982 | 0.0025986 | 2.1126e-05 | 123
|  |  | 2.2195 |  |  |  |  | 417 | 144 | 165.7512 | 0.0026163 | 0.0026166 | 2.1102e-05 | 124
|  |  | 2.2196 |  |  |  |  | 418 | 145 | 165.8005 | 0.0026342 | 0.0026346 | 2.1077e-05 | 125
|  |  | 2.2197 |  |  |  |  | 419 | 146 | 165.8493 | 0.0026522 | 0.0026525 | 2.1052e-05 | 126
|  |  | 2.2198 |  |  |  |  | 420 | 147 | 165.8975 | 0.00267 | 0.0026704 | 2.1026e-05 | 127
|  |  | 2.22 |  |  |  |  | 421 | 148 | 165.9452 | 0.0026878 | 0.0026881 | 2.1001e-05 | 128
|  |  | 2.2201 |  |  |  |  | 422 | 149 | 165.9922 | 0.0027054 | 0.0027058 | 2.0975e-05 | 129
|  |  | 2.2202 |  |  |  |  | 423 | 150 | 166.0387 | 0.0027231 | 0.0027234 | 2.0949e-05 | 130
|  |  | 2.2203 |  |  |  |  | 424 | 151 | 166.0847 | 0.0027406 | 0.0027409 | 2.0923e-05 | 131
|  |  | 2.2204 |  |  |  |  | 425 | 152 | 166.1301 | 0.002758 | 0.0027584 | 2.0897e-05 | 132
|  |  | 2.2206 |  |  |  |  | 426 | 153 | 166.1749 | 0.0027754 | 0.0027758 | 2.087e-05 | 133
|  |  | 2.2207 |  |  |  |  | 427 | 154 | 166.2191 | 0.0027927 | 0.0027931 | 2.0844e-05 | 134
|  |  | 2.2208 |  |  |  |  | 428 | 155 | 166.2628 | 0.0028099 | 0.0028103 | 2.0817e-05 | 135
|  |  | 2.2209 |  |  |  |  | 429 | 156 | 166.306 | 0.002827 | 0.0028274 | 2.079e-05 | 136
|  |  | 2.221 |  |  |  |  | 430 | 157 | 166.3486 | 0.0028441 | 0.0028445 | 2.0762e-05 | 137
|  |  | 2.2211 |  |  |  |  | 431 | 158 | 166.3906 | 0.0028611 | 0.0028614 | 2.0735e-05 | 138
|  |  | 2.2212 |  |  |  |  | 432 | 159 | 166.4322 | 0.0028779 | 0.0028783 | 2.0707e-05 | 139
|  |  | 2.2213 |  |  |  |  | 433 | 160 | 166.4731 | 0.0028947 | 0.0028951 | 2.0679e-05 | 140
|  |  | 2.2214 |  |  |  |  | 434 | 161 | 166.5135 | 0.0029115 | 0.0029118 | 2.0651e-05 | 141
|  |  | 2.2216 |  |  |  |  | 435 | 162 | 166.5534 | 0.0029281 | 0.0029285 | 2.0623e-05 | 142
|  |  | 2.2217 |  |  |  |  | 436 | 163 | 166.5927 | 0.0029446 | 0.002945 | 2.0594e-05 | 143
|  |  | 2.2218 |  |  |  |  | 437 | 164 | 166.6315 | 0.0029611 | 0.0029615 | 2.0566e-05 | 144
|  |  | 2.2219 |  |  |  |  | 438 | 165 | 166.6698 | 0.0029775 | 0.0029778 | 2.0537e-05 | 145
|  |  | 2.222 |  |  |  |  | 439 | 166 | 166.7075 | 0.0029938 | 0.0029941 | 2.0508e-05 | 146
|  |  | 2.2221 |  |  |  |  | 440 | 167 | 166.7447 | 0.00301 | 0.0030103 | 2.0478e-05 | 147
|  |  | 2.2221 |  |  |  |  | 441 | 168 | 166.7814 | 0.0030261 | 0.0030264 | 2.0449e-05 | 148
|  |  | 2.2222 |  |  |  |  | 442 | 169 | 166.8175 | 0.0030421 | 0.0030425 | 2.0419e-05 | 149
|  |  | 2.2223 |  |  |  |  | 443 | 170 | 166.8531 | 0.0030581 | 0.0030584 | 2.0389e-05 | 150
|  |  | 2.2224 |  |  |  |  | 444 | 171 | 166.8882 | 0.0030739 | 0.0030743 | 2.0359e-05 | 151
|  |  | 2.2225 |  |  |  |  | 445 | 172 | 166.9228 | 0.0030897 | 0.00309 | 2.0329e-05 | 152
|  |  | 2.2226 |  |  |  |  | 446 | 173 | 166.9568 | 0.0031053 | 0.0031057 | 2.0299e-05 | 153
|  |  | 2.2227 |  |  |  |  | 447 | 174 | 166.9903 | 0.0031209 | 0.0031212 | 2.0268e-05 | 154
|  |  | 2.2228 |  |  |  |  | 448 | 175 | 167.0233 | 0.0031364 | 0.0031367 | 2.0237e-05 | 155
|  |  | 2.2229 |  |  |  |  | 449 | 176 | 167.0558 | 0.0031518 | 0.0031521 | 2.0206e-05 | 156
|  |  | 2.2229 |  |  |  |  | 450 | 177 | 167.0878 | 0.003167 | 0.0031674 | 2.0175e-05 | 157
|  |  | 2.223 |  |  |  |  | 451 | 178 | 167.1193 | 0.0031822 | 0.0031826 | 2.0143e-05 | 158
|  |  | 2.2231 |  |  |  |  | 452 | 179 | 167.1502 | 0.0031973 | 0.0031977 | 2.0111e-05 | 159
|  |  | 2.2232 |  |  |  |  | 453 | 180 | 167.1807 | 0.0032124 | 0.0032127 | 2.0079e-05 | 160
|  |  | 2.2233 |  |  |  |  | 454 | 181 | 167.2106 | 0.0032273 | 0.0032276 | 2.0047e-05 | 161
|  |  | 2.2233 |  |  |  |  | 455 | 182 | 167.2401 | 0.0032421 | 0.0032424 | 2.0015e-05 | 162
|  |  | 2.2234 |  |  |  |  | 456 | 183 | 167.269 | 0.0032568 | 0.0032572 | 1.9983e-05 | 163
|  |  | 2.2235 |  |  |  |  | 457 | 184 | 167.2974 | 0.0032714 | 0.0032718 | 1.995e-05 | 164
|  |  | 2.2236 |  |  |  |  | 458 | 185 | 167.3254 | 0.003286 | 0.0032863 | 1.9917e-05 | 165
|  |  | 2.2236 |  |  |  |  | 459 | 186 | 167.3528 | 0.0033004 | 0.0033007 | 1.9884e-05 | 166
|  |  | 2.2237 |  |  |  |  | 460 | 187 | 167.3797 | 0.0033147 | 0.0033151 | 1.9851e-05 | 167
|  |  | 2.2238 |  |  |  |  | 461 | 188 | 167.4062 | 0.0033289 | 0.0033293 | 1.9817e-05 | 168
|  |  | 2.2238 |  |  |  |  | 462 | 189 | 167.4322 | 0.0033431 | 0.0033434 | 1.9783e-05 | 169
|  |  | 2.2239 |  |  |  |  | 463 | 190 | 167.4576 | 0.0033571 | 0.0033574 | 1.975e-05 | 170
|  |  | 2.224 |  |  |  |  | 464 | 191 | 167.4826 | 0.003371 | 0.0033714 | 1.9716e-05 | 171
|  |  | 2.224 |  |  |  |  | 465 | 192 | 167.5071 | 0.0033848 | 0.0033852 | 1.9681e-05 | 172
|  |  | 2.2241 |  |  |  |  | 466 | 193 | 167.5311 | 0.0033985 | 0.0033989 | 1.9647e-05 | 173
|  |  | 2.2242 |  |  |  |  | 467 | 194 | 167.5546 | 0.0034121 | 0.0034125 | 1.9612e-05 | 174
|  |  | 2.2242 |  |  |  |  | 468 | 195 | 167.5776 | 0.0034256 | 0.003426 | 1.9577e-05 | 175
|  |  | 2.2243 |  |  |  |  | 469 | 196 | 167.6002 | 0.0034391 | 0.0034394 | 1.9542e-05 | 176
|  |  | 2.2243 |  |  |  |  | 470 | 197 | 167.6223 | 0.0034523 | 0.0034527 | 1.9507e-05 | 177
|  |  | 2.2244 |  |  |  |  | 471 | 198 | 167.6439 | 0.0034655 | 0.0034659 | 1.9471e-05 | 178
|  |  | 2.2244 |  |  |  |  | 472 | 199 | 167.665 | 0.0034786 | 0.003479 | 1.9436e-05 | 179
|  |  | 2.2245 |  |  |  |  | 473 | 200 | 167.6857 | 0.0034916 | 0.003492 | 1.94e-05 | 180
|  |  | 2.2245 |  |  |  |  | 474 | 201 | 167.7058 | 0.0035045 | 0.0035048 | 1.9364e-05 | 181
|  |  | 2.2246 |  |  |  |  | 475 | 202 | 167.7256 | 0.0035172 | 0.0035176 | 1.9327e-05 | 182
|  |  | 2.2246 |  |  |  |  | 476 | 203 | 167.7448 | 0.0035299 | 0.0035302 | 1.9291e-05 | 183
|  |  | 2.2247 |  |  |  |  | 477 | 204 | 167.7636 | 0.0035424 | 0.0035428 | 1.9254e-05 | 184
|  |  | 2.2247 |  |  |  |  | 478 | 205 | 167.7819 | 0.0035549 | 0.0035552 | 1.9217e-05 | 185
|  |  | 2.2248 |  |  |  |  | 479 | 206 | 167.7997 | 0.0035672 | 0.0035675 | 1.918e-05 | 186
|  |  | 2.2248 |  |  |  |  | 480 | 207 | 167.8171 | 0.0035794 | 0.0035797 | 1.9143e-05 | 187
|  |  | 2.2249 |  |  |  |  | 481 | 208 | 167.834 | 0.0035915 | 0.0035918 | 1.9106e-05 | 188
|  |  | 2.2249 |  |  |  |  | 482 | 209 | 167.8505 | 0.0036035 | 0.0036038 | 1.9068e-05 | 189
|  |  | 2.225 |  |  |  |  | 483 | 210 | 167.8665 | 0.0036153 | 0.0036157 | 1.903e-05 | 190
|  |  | 2.225 |  |  |  |  | 484 | 211 | 167.882 | 0.0036271 | 0.0036274 | 1.8992e-05 | 191
|  |  | 2.225 |  |  |  |  | 485 | 212 | 167.8971 | 0.0036387 | 0.0036391 | 1.8954e-05 | 192
|  |  | 2.2251 |  |  |  |  | 486 | 213 | 167.9117 | 0.0036503 | 0.0036506 | 1.8915e-05 | 193
|  |  | 2.2251 |  |  |  |  | 487 | 214 | 167.9259 | 0.0036617 | 0.003662 | 1.8876e-05 | 194
|  |  | 2.2252 |  |  |  |  | 488 | 215 | 167.9397 | 0.003673 | 0.0036733 | 1.8838e-05 | 195
|  |  | 2.2252 |  |  |  |  | 489 | 216 | 167.953 | 0.0036841 | 0.0036845 | 1.8798e-05 | 196
|  |  | 2.2252 |  |  |  |  | 490 | 217 | 167.9658 | 0.0036952 | 0.0036956 | 1.8759e-05 | 197
|  |  | 2.2253 |  |  |  |  | 491 | 218 | 167.9782 | 0.0037062 | 0.0037065 | 1.872e-05 | 198
|  |  | 2.2253 |  |  |  |  | 492 | 219 | 167.9901 | 0.003717 | 0.0037173 | 1.868e-05 | 199
|  |  | 2.2253 |  |  |  |  | 493 | 220 | 168.0016 | 0.0037277 | 0.003728 | 1.864e-05 | 200
|  |  | 2.2253 |  |  |  |  | 494 | 221 | 168.0127 | 0.0037383 | 0.0037386 | 1.86e-05 | 201
|  |  | 2.2254 |  |  |  |  | 495 | 222 | 168.0233 | 0.0037487 | 0.0037491 | 1.856e-05 | 202
|  |  | 2.2254 |  |  |  |  | 496 | 223 | 168.0335 | 0.0037591 | 0.0037594 | 1.8519e-05 | 203
|  |  | 2.2254 |  |  |  |  | 497 | 224 | 168.0433 | 0.0037693 | 0.0037697 | 1.8479e-05 | 204
|  |  | 2.2254 |  |  |  |  | 498 | 225 | 168.0526 | 0.0037794 | 0.0037798 | 1.8438e-05 | 205
|  |  | 2.2255 |  |  |  |  | 499 | 226 | 168.0615 | 0.0037894 | 0.0037897 | 1.8397e-05 | 206
|  |  | 2.2255 |  |  |  |  | 500 | 227 | 168.0699 | 0.0037992 | 0.0037996 | 1.8355e-05 | 207
|  |  | 2.2255 |  |  |  |  | 501 | 228 | 168.078 | 0.003809 | 0.0038093 | 1.8314e-05 | 208
|  |  | 2.2255 |  |  |  |  | 502 | 229 | 168.0855 | 0.0038186 | 0.0038189 | 1.8272e-05 | 209
|  |  | 2.2255 |  |  |  |  | 503 | 230 | 168.0927 | 0.003828 | 0.0038284 | 1.823e-05 | 210
|  |  | 2.2256 |  |  |  |  | 504 | 231 | 168.0994 | 0.0038374 | 0.0038377 | 1.8188e-05 | 211
|  |  | 2.2256 |  |  |  |  | 505 | 232 | 168.1058 | 0.0038466 | 0.003847 | 1.8146e-05 | 212
|  |  | 2.2256 |  |  |  |  | 506 | 233 | 168.1116 | 0.0038557 | 0.0038561 | 1.8104e-05 | 213
|  |  | 2.2256 |  |  |  |  | 507 | 234 | 168.1171 | 0.0038647 | 0.003865 | 1.8061e-05 | 214
|  |  | 2.2256 |  |  |  |  | 508 | 235 | 168.1222 | 0.0038735 | 0.0038739 | 1.8018e-05 | 215
|  |  | 2.2256 |  |  |  |  | 509 | 236 | 168.1268 | 0.0038822 | 0.0038826 | 1.7975e-05 | 216
|  |  | 2.2256 |  |  |  |  | 510 | 237 | 168.131 | 0.0038908 | 0.0038912 | 1.7932e-05 | 217
|  |  | 2.2257 |  |  |  |  | 511 | 238 | 168.1348 | 0.0038993 | 0.0038996 | 1.7888e-05 | 218
|  |  | 2.2257 |  |  |  |  | 512 | 239 | 168.1382 | 0.0039076 | 0.003908 | 1.7845e-05 | 219
|  |  | 2.2257 |  |  |  |  | 513 | 240 | 168.1411 | 0.0039158 | 0.0039162 | 1.7801e-05 | 220
|  |  | 2.2257 |  |  |  |  | 514 | 241 | 168.1437 | 0.0039239 | 0.0039242 | 1.7757e-05 | 221
|  |  | 2.2257 |  |  |  |  | 515 | 242 | 168.1458 | 0.0039318 | 0.0039322 | 1.7712e-05 | 222
|  |  | 2.2257 |  |  |  |  | 516 | 243 | 168.1475 | 0.0039396 | 0.00394 | 1.7668e-05 | 223
|  |  | 2.2257 |  |  |  |  | 517 | 244 | 168.1489 | 0.0039473 | 0.0039476 | 1.7623e-05 | 224
|  |  | 2.2257 |  |  |  |  | 518 | 245 | 168.1498 | 0.0039548 | 0.0039551 | 1.7578e-05 | 225
|  |  | 2.2257 |  |  |  |  | 519 | 246 | 168.1503 | 0.0039622 | 0.0039625 | 1.7533e-05 | 226
|  |  | 2.2257 |  |  |  |  | 520 | 247 | 168.1504 | 0.0039694 | 0.0039698 | 1.7488e-05 | 227
|  |  | 2.2257 |  |  |  |  | 521 | 248 | 168.1501 | 0.0039766 | 0.0039769 | 1.7443e-05 | 228
|  |  | 2.2257 |  |  |  |  | 522 | 249 | 168.1494 | 0.0039835 | 0.0039839 | 1.7397e-05 | 229
|  |  | 2.2257 |  |  |  |  | 523 | 250 | 168.1483 | 0.0039904 | 0.0039908 | 1.7351e-05 | 230
|  |  | 2.2257 |  |  |  |  | 524 | 251 | 168.1468 | 0.0039971 | 0.0039975 | 1.7305e-05 | 231
|  |  | 2.2257 |  |  |  |  | 525 | 252 | 168.1449 | 0.0040037 | 0.004004 | 1.7259e-05 | 232
|  |  | 2.2257 |  |  |  |  | 526 | 253 | 168.1426 | 0.0040101 | 0.0040105 | 1.7212e-05 | 233
|  |  | 2.2257 |  |  |  |  | 527 | 254 | 168.1399 | 0.0040164 | 0.0040168 | 1.7166e-05 | 234
|  |  | 2.2257 |  |  |  |  | 528 | 255 | 168.1368 | 0.0040226 | 0.0040229 | 1.7119e-05 | 235
|  |  | 2.2257 |  |  |  |  | 529 | 256 | 168.1334 | 0.0040286 | 0.0040289 | 1.7072e-05 | 236
|  |  | 2.2256 |  |  |  |  | 530 | 257 | 168.1295 | 0.0040344 | 0.0040348 | 1.7024e-05 | 237
|  |  | 2.2256 |  |  |  |  | 531 | 258 | 168.1252 | 0.0040402 | 0.0040405 | 1.6977e-05 | 238
|  |  | 2.2256 |  |  |  |  | 532 | 259 | 168.1206 | 0.0040458 | 0.0040461 | 1.6929e-05 | 239
|  |  | 2.2256 |  |  |  |  | 533 | 260 | 168.1156 | 0.0040512 | 0.0040516 | 1.6881e-05 | 240
|  |  | 2.2256 |  |  |  |  | 534 | 261 | 168.1102 | 0.0040565 | 0.0040569 | 1.6833e-05 | 241
|  |  | 2.2256 |  |  |  |  | 535 | 262 | 168.1044 | 0.0040616 | 0.004062 | 1.6785e-05 | 242
|  |  | 2.2256 |  |  |  |  | 536 | 263 | 168.0982 | 0.0040667 | 0.004067 | 1.6737e-05 | 243
|  |  | 2.2255 |  |  |  |  | 537 | 264 | 168.0916 | 0.0040715 | 0.0040719 | 1.6688e-05 | 244
|  |  | 2.2255 |  |  |  |  | 538 | 265 | 168.0847 | 0.0040762 | 0.0040766 | 1.6639e-05 | 245
|  |  | 2.2255 |  |  |  |  | 539 | 266 | 168.0773 | 0.0040808 | 0.0040812 | 1.659e-05 | 246
|  |  | 2.2255 |  |  |  |  | 540 | 267 | 168.0696 | 0.0040852 | 0.0040856 | 1.6541e-05 | 247
|  |  | 2.2255 |  |  |  |  | 541 | 268 | 168.0615 | 0.0040895 | 0.0040899 | 1.6491e-05 | 248
|  |  | 2.2254 |  |  |  |  | 542 | 269 | 168.0531 | 0.0040936 | 0.004094 | 1.6442e-05 | 249
|  |  | 2.2254 |  |  |  |  | 543 | 270 | 168.0443 | 0.0040976 | 0.004098 | 1.6392e-05 | 250
|  |  | 2.2254 |  |  |  |  | 544 | 271 | 168.0351 | 0.0041014 | 0.0041018 | 1.6342e-05 | 251
|  |  | 2.2254 |  |  |  |  | 545 | 272 | 168.0255 | 0.0041051 | 0.0041055 | 1.6292e-05 | 252
|  |  | 2.2253 |  |  |  |  | 546 | 273 | 168.0155 | 0.0041086 | 0.004109 | 1.6241e-05 | 253
|  |  | 2.2253 |  |  |  |  | 547 | 274 | 168.0052 | 0.004112 | 0.0041124 | 1.619e-05 | 254
|  |  | 2.2253 |  |  |  |  | 548 | 275 | 167.9945 | 0.0041152 | 0.0041156 | 1.614e-05 | 255
|  |  | 2.2253 |  |  |  |  | 549 | 276 | 167.9835 | 0.0041183 | 0.0041187 | 1.6089e-05 | 256
|  |  | 2.2252 |  |  |  |  | 550 | 277 | 167.9721 | 0.0041212 | 0.0041216 | 1.6037e-05 | 257
|  |  | 2.2252 |  |  |  |  | 551 | 278 | 167.9603 | 0.004124 | 0.0041243 | 1.5986e-05 | 258
|  |  | 2.2252 |  |  |  |  | 552 | 279 | 167.9481 | 0.0041266 | 0.004127 | 1.5934e-05 | 259
|  |  | 2.2251 |  |  |  |  | 553 | 280 | 167.9356 | 0.004129 | 0.0041294 | 1.5882e-05 | 260
|  |  | 2.2251 |  |  |  |  | 554 | 281 | 167.9228 | 0.0041313 | 0.0041317 | 1.583e-05 | 261
|  |  | 2.2251 |  |  |  |  | 555 | 282 | 167.9095 | 0.0041335 | 0.0041338 | 1.5778e-05 | 262
|  |  | 2.225 |  |  |  |  | 556 | 283 | 167.8959 | 0.0041355 | 0.0041358 | 1.5726e-05 | 263
|  |  | 2.225 |  |  |  |  | 557 | 284 | 167.882 | 0.0041373 | 0.0041376 | 1.5673e-05 | 264
|  |  | 2.225 |  |  |  |  | 558 | 285 | 167.8677 | 0.004139 | 0.0041393 | 1.562e-05 | 265
|  |  | 2.2249 |  |  |  |  | 559 | 286 | 167.853 | 0.0041405 | 0.0041408 | 1.5567e-05 | 266
|  |  | 2.2249 |  |  |  |  | 560 | 287 | 167.838 | 0.0041418 | 0.0041422 | 1.5514e-05 | 267
|  |  | 2.2249 |  |  |  |  | 561 | 288 | 167.8227 | 0.004143 | 0.0041434 | 1.546e-05 | 268
|  |  | 2.2248 |  |  |  |  | 562 | 289 | 167.807 | 0.004144 | 0.0041444 | 1.5407e-05 | 269
|  |  | 2.2248 |  |  |  |  | 563 | 290 | 167.7909 | 0.0041449 | 0.0041453 | 1.5353e-05 | 270
|  |  | 2.2247 |  |  |  |  | 564 | 291 | 167.7745 | 0.0041456 | 0.004146 | 1.5299e-05 | 271
|  |  | 2.2247 |  |  |  |  | 565 | 292 | 167.7577 | 0.0041461 | 0.0041465 | 1.5245e-05 | 272
|  |  | 2.2246 |  |  |  |  | 566 | 293 | 167.7406 | 0.0041465 | 0.0041469 | 1.519e-05 | 273
|  |  | 2.2246 |  |  |  |  | 567 | 294 | 167.7231 | 0.0041467 | 0.0041471 | 1.5135e-05 | 274
|  |  | 2.2245 |  |  |  |  | 568 | 295 | 167.7053 | 0.0041468 | 0.0041472 | 1.5081e-05 | 275
|  |  | 2.2245 |  |  |  |  | 569 | 296 | 167.6872 | 0.0041467 | 0.004147 | 1.5026e-05 | 276
|  |  | 2.2245 |  |  |  |  | 570 | 297 | 167.6687 | 0.0041464 | 0.0041468 | 1.497e-05 | 277
|  |  | 2.2244 |  |  |  |  | 571 | 298 | 167.6499 | 0.004146 | 0.0041463 | 1.4915e-05 | 278

## CTE_Al6061_Tref_323
-274 | 1.589e-05 | Tref 323 | Tref 293 | -274 | 1.5161e-05
-273 | 1.5942e-05 |  |  | -273 | 1.5216e-05
-272 | 1.5993e-05 |  |  | -272 | 1.527e-05
-271 | 1.6044e-05 |  |  | -271 | 1.5324e-05
-270 | 1.6095e-05 |  |  | -270 | 1.5378e-05
-269 | 1.6146e-05 |  |  | -269 | 1.5432e-05
-268 | 1.6197e-05 |  |  | -268 | 1.5485e-05
-267 | 1.6247e-05 |  |  | -267 | 1.5539e-05
-266 | 1.6297e-05 |  |  | -266 | 1.5592e-05
-265 | 1.6347e-05 |  |  | -265 | 1.5645e-05
-264 | 1.6397e-05 |  |  | -264 | 1.5698e-05
-263 | 1.6446e-05 |  |  | -263 | 1.575e-05
-262 | 1.6496e-05 |  |  | -262 | 1.5802e-05
-261 | 1.6545e-05 |  |  | -261 | 1.5855e-05
-260 | 1.6594e-05 |  |  | -260 | 1.5907e-05
-259 | 1.6643e-05 |  |  | -259 | 1.5958e-05
-258 | 1.6691e-05 |  |  | -258 | 1.601e-05
-257 | 1.674e-05 |  |  | -257 | 1.6061e-05
-256 | 1.6788e-05 |  |  | -256 | 1.6112e-05
-255 | 1.6836e-05 |  |  | -255 | 1.6163e-05
-254 | 1.6884e-05 |  |  | -254 | 1.6214e-05
-253 | 1.6931e-05 |  |  | -253 | 1.6265e-05
-252 | 1.6978e-05 |  |  | -252 | 1.6315e-05
-251 | 1.7026e-05 |  |  | -251 | 1.6365e-05
-250 | 1.7073e-05 |  |  | -250 | 1.6415e-05
-249 | 1.7119e-05 |  |  | -249 | 1.6465e-05
-248 | 1.7166e-05 |  |  | -248 | 1.6515e-05
-247 | 1.7212e-05 |  |  | -247 | 1.6564e-05
-246 | 1.7259e-05 |  |  | -246 | 1.6613e-05
-245 | 1.7304e-05 |  |  | -245 | 1.6662e-05
-244 | 1.735e-05 |  |  | -244 | 1.6711e-05
-243 | 1.7396e-05 |  |  | -243 | 1.6759e-05
-242 | 1.7441e-05 |  |  | -242 | 1.6808e-05
-241 | 1.7486e-05 |  |  | -241 | 1.6856e-05
-240 | 1.7531e-05 |  |  | -240 | 1.6904e-05
-239 | 1.7576e-05 |  |  | -239 | 1.6952e-05
-238 | 1.7621e-05 |  |  | -238 | 1.6999e-05
-237 | 1.7665e-05 |  |  | -237 | 1.7047e-05
-236 | 1.7709e-05 |  |  | -236 | 1.7094e-05
-235 | 1.7753e-05 |  |  | -235 | 1.7141e-05
-234 | 1.7797e-05 |  |  | -234 | 1.7187e-05
-233 | 1.7841e-05 |  |  | -233 | 1.7234e-05
-232 | 1.7884e-05 |  |  | -232 | 1.728e-05
-231 | 1.7927e-05 |  |  | -231 | 1.7327e-05
-230 | 1.797e-05 |  |  | -230 | 1.7373e-05
-229 | 1.8013e-05 |  |  | -229 | 1.7418e-05
-228 | 1.8055e-05 |  |  | -228 | 1.7464e-05
-227 | 1.8098e-05 |  |  | -227 | 1.7509e-05
-226 | 1.814e-05 |  |  | -226 | 1.7554e-05
-225 | 1.8182e-05 |  |  | -225 | 1.7599e-05
-224 | 1.8224e-05 |  |  | -224 | 1.7644e-05
-223 | 1.8265e-05 |  |  | -223 | 1.7689e-05
-222 | 1.8307e-05 |  |  | -222 | 1.7733e-05
-221 | 1.8348e-05 |  |  | -221 | 1.7777e-05
-220 | 1.8389e-05 |  |  | -220 | 1.7821e-05
-219 | 1.843e-05 |  |  | -219 | 1.7865e-05
-218 | 1.847e-05 |  |  | -218 | 1.7909e-05
-217 | 1.8511e-05 |  |  | -217 | 1.7952e-05
-216 | 1.8551e-05 |  |  | -216 | 1.7995e-05
-215 | 1.8591e-05 |  |  | -215 | 1.8038e-05
-214 | 1.8631e-05 |  |  | -214 | 1.8081e-05
-213 | 1.867e-05 |  |  | -213 | 1.8124e-05
-212 | 1.871e-05 |  |  | -212 | 1.8166e-05
-211 | 1.8749e-05 |  |  | -211 | 1.8208e-05
-210 | 1.8788e-05 |  |  | -210 | 1.825e-05
-209 | 1.8826e-05 |  |  | -209 | 1.8292e-05
-208 | 1.8865e-05 |  |  | -208 | 1.8333e-05
-207 | 1.8903e-05 |  |  | -207 | 1.8375e-05
-206 | 1.8942e-05 |  |  | -206 | 1.8416e-05
-205 | 1.898e-05 |  |  | -205 | 1.8457e-05
-204 | 1.9017e-05 |  |  | -204 | 1.8498e-05
-203 | 1.9055e-05 |  |  | -203 | 1.8538e-05
-202 | 1.9092e-05 |  |  | -202 | 1.8579e-05
-201 | 1.913e-05 |  |  | -201 | 1.8619e-05
-200 | 1.9167e-05 |  |  | -200 | 1.8659e-05
-199 | 1.9203e-05 |  |  | -199 | 1.8699e-05
-198 | 1.924e-05 |  |  | -198 | 1.8738e-05
-197 | 1.9276e-05 |  |  | -197 | 1.8778e-05
-196 | 1.9312e-05 |  |  | -196 | 1.8817e-05
-195 | 1.9348e-05 |  |  | -195 | 1.8856e-05
-194 | 1.9384e-05 |  |  | -194 | 1.8895e-05
-193 | 1.942e-05 |  |  | -193 | 1.8933e-05
-192 | 1.9455e-05 |  |  | -192 | 1.8972e-05
-191 | 1.949e-05 |  |  | -191 | 1.901e-05
-190 | 1.9525e-05 |  |  | -190 | 1.9048e-05
-189 | 1.956e-05 |  |  | -189 | 1.9085e-05
-188 | 1.9595e-05 |  |  | -188 | 1.9123e-05
-187 | 1.9629e-05 |  |  | -187 | 1.916e-05
-186 | 1.9663e-05 |  |  | -186 | 1.9198e-05
-185 | 1.9697e-05 |  |  | -185 | 1.9235e-05
-184 | 1.9731e-05 |  |  | -184 | 1.9271e-05
-183 | 1.9765e-05 |  |  | -183 | 1.9308e-05
-182 | 1.9798e-05 |  |  | -182 | 1.9344e-05
-181 | 1.9831e-05 |  |  | -181 | 1.9381e-05
-180 | 1.9864e-05 |  |  | -180 | 1.9417e-05
-179 | 1.9897e-05 |  |  | -179 | 1.9452e-05
-178 | 1.993e-05 |  |  | -178 | 1.9488e-05
-177 | 1.9962e-05 |  |  | -177 | 1.9523e-05
-176 | 1.9994e-05 |  |  | -176 | 1.9559e-05
-175 | 2.0026e-05 |  |  | -175 | 1.9594e-05
-174 | 2.0058e-05 |  |  | -174 | 1.9628e-05
-173 | 2.009e-05 |  |  | -173 | 1.9663e-05
-172 | 2.0121e-05 |  |  | -172 | 1.9697e-05
-171 | 2.0152e-05 |  |  | -171 | 1.9731e-05
-170 | 2.0183e-05 |  |  | -170 | 1.9765e-05
-169 | 2.0214e-05 |  |  | -169 | 1.9799e-05
-168 | 2.0245e-05 |  |  | -168 | 1.9833e-05
-167 | 2.0275e-05 |  |  | -167 | 1.9866e-05
-166 | 2.0305e-05 |  |  | -166 | 1.9899e-05
-165 | 2.0335e-05 |  |  | -165 | 1.9932e-05
-164 | 2.0365e-05 |  |  | -164 | 1.9965e-05
-163 | 2.0395e-05 |  |  | -163 | 1.9998e-05
-162 | 2.0424e-05 |  |  | -162 | 2.003e-05
-161 | 2.0453e-05 |  |  | -161 | 2.0062e-05
-160 | 2.0482e-05 |  |  | -160 | 2.0094e-05
-159 | 2.0511e-05 |  |  | -159 | 2.0126e-05
-158 | 2.054e-05 |  |  | -158 | 2.0158e-05
-157 | 2.0568e-05 |  |  | -157 | 2.0189e-05
-156 | 2.0596e-05 |  |  | -156 | 2.022e-05
-155 | 2.0624e-05 |  |  | -155 | 2.0251e-05
-154 | 2.0652e-05 |  |  | -154 | 2.0282e-05
-153 | 2.068e-05 |  |  | -153 | 2.0313e-05
-152 | 2.0707e-05 |  |  | -152 | 2.0343e-05
-151 | 2.0734e-05 |  |  | -151 | 2.0373e-05
-150 | 2.0761e-05 |  |  | -150 | 2.0403e-05
-149 | 2.0788e-05 |  |  | -149 | 2.0433e-05
-148 | 2.0815e-05 |  |  | -148 | 2.0463e-05
-147 | 2.0841e-05 |  |  | -147 | 2.0492e-05
-146 | 2.0867e-05 |  |  | -146 | 2.0521e-05
-145 | 2.0893e-05 |  |  | -145 | 2.055e-05
-144 | 2.0919e-05 |  |  | -144 | 2.0579e-05
-143 | 2.0945e-05 |  |  | -143 | 2.0608e-05
-142 | 2.097e-05 |  |  | -142 | 2.0636e-05
-141 | 2.0995e-05 |  |  | -141 | 2.0664e-05
-140 | 2.102e-05 |  |  | -140 | 2.0692e-05
-139 | 2.1045e-05 |  |  | -139 | 2.072e-05
-138 | 2.107e-05 |  |  | -138 | 2.0748e-05
-137 | 2.1094e-05 |  |  | -137 | 2.0775e-05
-136 | 2.1118e-05 |  |  | -136 | 2.0802e-05
-135 | 2.1142e-05 |  |  | -135 | 2.0829e-05
-134 | 2.1166e-05 |  |  | -134 | 2.0856e-05
-133 | 2.119e-05 |  |  | -133 | 2.0883e-05
-132 | 2.1213e-05 |  |  | -132 | 2.0909e-05
-131 | 2.1236e-05 |  |  | -131 | 2.0935e-05
-130 | 2.126e-05 |  |  | -130 | 2.0961e-05
-129 | 2.1282e-05 |  |  | -129 | 2.0987e-05
-128 | 2.1305e-05 |  |  | -128 | 2.1013e-05
-127 | 2.1327e-05 |  |  | -127 | 2.1038e-05
-126 | 2.135e-05 |  |  | -126 | 2.1063e-05
-125 | 2.1372e-05 |  |  | -125 | 2.1088e-05
-124 | 2.1393e-05 |  |  | -124 | 2.1113e-05
-123 | 2.1415e-05 |  |  | -123 | 2.1138e-05
-122 | 2.1436e-05 |  |  | -122 | 2.1162e-05
-121 | 2.1458e-05 |  |  | -121 | 2.1187e-05
-120 | 2.1479e-05 |  |  | -120 | 2.1211e-05
-119 | 2.1499e-05 |  |  | -119 | 2.1234e-05
-118 | 2.152e-05 |  |  | -118 | 2.1258e-05
-117 | 2.154e-05 |  |  | -117 | 2.1281e-05
-116 | 2.1561e-05 |  |  | -116 | 2.1305e-05
-115 | 2.1581e-05 |  |  | -115 | 2.1328e-05
-114 | 2.1601e-05 |  |  | -114 | 2.135e-05
-113 | 2.162e-05 |  |  | -113 | 2.1373e-05
-112 | 2.164e-05 |  |  | -112 | 2.1395e-05
-111 | 2.1659e-05 |  |  | -111 | 2.1418e-05
-110 | 2.1678e-05 |  |  | -110 | 2.144e-05
-109 | 2.1697e-05 |  |  | -109 | 2.1461e-05
-108 | 2.1715e-05 |  |  | -108 | 2.1483e-05
-107 | 2.1734e-05 |  |  | -107 | 2.1504e-05
-106 | 2.1752e-05 |  |  | -106 | 2.1526e-05
-105 | 2.177e-05 |  |  | -105 | 2.1547e-05
-104 | 2.1788e-05 |  |  | -104 | 2.1568e-05
-103 | 2.1805e-05 |  |  | -103 | 2.1588e-05
-102 | 2.1823e-05 |  |  | -102 | 2.1609e-05
-101 | 2.184e-05 |  |  | -101 | 2.1629e-05
-100 | 2.1857e-05 |  |  | -100 | 2.1649e-05
-99 | 2.1874e-05 |  |  | -99 | 2.1669e-05
-98 | 2.189e-05 |  |  | -98 | 2.1688e-05
-97 | 2.1907e-05 |  |  | -97 | 2.1708e-05
-96 | 2.1923e-05 |  |  | -96 | 2.1727e-05
-95 | 2.1939e-05 |  |  | -95 | 2.1746e-05
-94 | 2.1955e-05 |  |  | -94 | 2.1765e-05
-93 | 2.1971e-05 |  |  | -93 | 2.1783e-05
-92 | 2.1986e-05 |  |  | -92 | 2.1802e-05
-91 | 2.2001e-05 |  |  | -91 | 2.182e-05
-90 | 2.2016e-05 |  |  | -90 | 2.1838e-05
-89 | 2.2031e-05 |  |  | -89 | 2.1856e-05
-88 | 2.2046e-05 |  |  | -88 | 2.1873e-05
-87 | 2.206e-05 |  |  | -87 | 2.1891e-05
-86 | 2.2074e-05 |  |  | -86 | 2.1908e-05
-85 | 2.2088e-05 |  |  | -85 | 2.1925e-05
-84 | 2.2102e-05 |  |  | -84 | 2.1942e-05
-83 | 2.2116e-05 |  |  | -83 | 2.1959e-05
-82 | 2.2129e-05 |  |  | -82 | 2.1975e-05
-81 | 2.2143e-05 |  |  | -81 | 2.1991e-05
-80 | 2.2156e-05 |  |  | -80 | 2.2007e-05
-79 | 2.2168e-05 |  |  | -79 | 2.2023e-05
-78 | 2.2181e-05 |  |  | -78 | 2.2039e-05
-77 | 2.2193e-05 |  |  | -77 | 2.2054e-05
-76 | 2.2206e-05 |  |  | -76 | 2.2069e-05
-75 | 2.2218e-05 |  |  | -75 | 2.2084e-05
-74 | 2.223e-05 |  |  | -74 | 2.2099e-05
-73 | 2.2241e-05 |  |  | -73 | 2.2114e-05
-72 | 2.2253e-05 |  |  | -72 | 2.2128e-05
-71 | 2.2264e-05 |  |  | -71 | 2.2142e-05
-70 | 2.2275e-05 |  |  | -70 | 2.2157e-05
-69 | 2.2286e-05 |  |  | -69 | 2.217e-05
-68 | 2.2296e-05 |  |  | -68 | 2.2184e-05
-67 | 2.2307e-05 |  |  | -67 | 2.2197e-05
-66 | 2.2317e-05 |  |  | -66 | 2.2211e-05
-65 | 2.2327e-05 |  |  | -65 | 2.2224e-05
-64 | 2.2337e-05 |  |  | -64 | 2.2236e-05
-63 | 2.2347e-05 |  |  | -63 | 2.2249e-05
-62 | 2.2356e-05 |  |  | -62 | 2.2262e-05
-61 | 2.2365e-05 |  |  | -61 | 2.2274e-05
-60 | 2.2374e-05 |  |  | -60 | 2.2286e-05
-59 | 2.2383e-05 |  |  | -59 | 2.2298e-05
-58 | 2.2392e-05 |  |  | -58 | 2.2309e-05
-57 | 2.24e-05 |  |  | -57 | 2.2321e-05
-56 | 2.2408e-05 |  |  | -56 | 2.2332e-05
-55 | 2.2416e-05 |  |  | -55 | 2.2343e-05
-54 | 2.2424e-05 |  |  | -54 | 2.2354e-05
-53 | 2.2432e-05 |  |  | -53 | 2.2364e-05
-52 | 2.2439e-05 |  |  | -52 | 2.2375e-05
-51 | 2.2447e-05 |  |  | -51 | 2.2385e-05
-50 | 2.2454e-05 |  |  | -50 | 2.2395e-05
-49 | 2.246e-05 |  |  | -49 | 2.2405e-05
-48 | 2.2467e-05 |  |  | -48 | 2.2415e-05
-47 | 2.2474e-05 |  |  | -47 | 2.2424e-05
-46 | 2.248e-05 |  |  | -46 | 2.2433e-05
-45 | 2.2486e-05 |  |  | -45 | 2.2442e-05
-44 | 2.2492e-05 |  |  | -44 | 2.2451e-05
-43 | 2.2497e-05 |  |  | -43 | 2.246e-05
-42 | 2.2503e-05 |  |  | -42 | 2.2468e-05
-41 | 2.2508e-05 |  |  | -41 | 2.2476e-05
-40 | 2.2513e-05 |  |  | -40 | 2.2485e-05
-39 | 2.2518e-05 |  |  | -39 | 2.2492e-05
-38 | 2.2523e-05 |  |  | -38 | 2.25e-05
-37 | 2.2527e-05 |  |  | -37 | 2.2507e-05
-36 | 2.2531e-05 |  |  | -36 | 2.2515e-05
-35 | 2.2535e-05 |  |  | -35 | 2.2522e-05
-34 | 2.2539e-05 |  |  | -34 | 2.2529e-05
-33 | 2.2543e-05 |  |  | -33 | 2.2535e-05
-32 | 2.2546e-05 |  |  | -32 | 2.2542e-05
-31 | 2.2549e-05 |  |  | -31 | 2.2548e-05
-30 | 2.2553e-05 |  |  | -30 | 2.2554e-05
-29 | 2.2555e-05 |  |  | -29 | 2.256e-05
-28 | 2.2558e-05 |  |  | -28 | 2.2565e-05
-27 | 2.256e-05 |  |  | -27 | 2.2571e-05
-26 | 2.2563e-05 |  |  | -26 | 2.2576e-05
-25 | 2.2565e-05 |  |  | -25 | 2.2581e-05
-24 | 2.2567e-05 |  |  | -24 | 2.2586e-05
-23 | 2.2568e-05 |  |  | -23 | 2.2591e-05
-22 | 2.257e-05 |  |  | -22 | 2.2595e-05
-21 | 2.2571e-05 |  |  | -21 | 2.2599e-05
-20 | 2.2572e-05 |  |  | -20 | 2.2603e-05
-19 | 2.2573e-05 |  |  | -19 | 2.2607e-05
-18 | 2.2574e-05 |  |  | -18 | 2.2611e-05
-17 | 2.2574e-05 |  |  | -17 | 2.2614e-05
-16 | 2.2574e-05 |  |  | -16 | 2.2618e-05
-15 | 2.2574e-05 |  |  | -15 | 2.2621e-05
-14 | 2.2574e-05 |  |  | -14 | 2.2623e-05
-13 | 2.2574e-05 |  |  | -13 | 2.2626e-05
-12 | 2.2573e-05 |  |  | -12 | 2.2629e-05
-11 | 2.2572e-05 |  |  | -11 | 2.2631e-05
-10 | 2.2572e-05 |  |  | -10 | 2.2633e-05
-9 | 2.257e-05 |  |  | -9 | 2.2635e-05
-8 | 2.2569e-05 |  |  | -8 | 2.2636e-05
-7 | 2.2568e-05 |  |  | -7 | 2.2638e-05
-6 | 2.2566e-05 |  |  | -6 | 2.2639e-05
-5 | 2.2564e-05 |  |  | -5 | 2.264e-05
-4 | 2.2562e-05 |  |  | -4 | 2.2641e-05
-3 | 2.2559e-05 |  |  | -3 | 2.2642e-05
-2 | 2.2557e-05 |  |  | -2 | 2.2642e-05
-1 | 2.2554e-05 |  |  | -1 | 2.2642e-05
0 | 2.2551e-05 |  |  | 0 | 2.2642e-05
1 | 2.2548e-05 |  |  | 1 | 2.2642e-05
2 | 2.2545e-05 |  |  | 2 | 2.2642e-05
3 | 2.2541e-05 |  |  | 3 | 2.2641e-05
4 | 2.2537e-05 |  |  | 4 | 2.2641e-05
5 | 2.2533e-05 |  |  | 5 | 2.264e-05
6 | 2.2529e-05 |  |  | 6 | 2.2638e-05
7 | 2.2525e-05 |  |  | 7 | 2.2637e-05
8 | 2.252e-05 |  |  | 8 | 2.2636e-05
9 | 2.2516e-05 |  |  | 9 | 2.2634e-05
10 | 2.2511e-05 |  |  | 10 | 2.2632e-05
11 | 2.2506e-05 |  |  | 11 | 2.263e-05
12 | 2.25e-05 |  |  | 12 | 2.2627e-05
13 | 2.2495e-05 |  |  | 13 | 2.2625e-05
14 | 2.2489e-05 |  |  | 14 | 2.2622e-05
15 | 2.2483e-05 |  |  | 15 | 2.2619e-05
16 | 2.2477e-05 |  |  | 16 | 2.2616e-05
17 | 2.2471e-05 |  |  | 17 | 2.2613e-05
18 | 2.2464e-05 |  |  | 18 | 2.2609e-05
19 | 2.2457e-05 |  |  | 19 | 2.2605e-05
20 | 2.245e-05 |  |  | 20 | 2.2601e-05
21 | 2.2443e-05 |  |  | 21 | 2.2597e-05
22 | 2.2436e-05 |  |  | 22 | 2.2593e-05
23 | 2.2428e-05 |  |  | 23 | 2.2588e-05
24 | 2.2421e-05 |  |  | 24 | 2.2584e-05
25 | 2.2413e-05 |  |  | 25 | 2.2579e-05
26 | 2.2405e-05 |  |  | 26 | 2.2574e-05
27 | 2.2396e-05 |  |  | 27 | 2.2568e-05
28 | 2.2388e-05 |  |  | 28 | 2.2563e-05
29 | 2.2379e-05 |  |  | 29 | 2.2557e-05
30 | 2.237e-05 |  |  | 30 | 2.2551e-05
31 | 2.2361e-05 |  |  | 31 | 2.2545e-05
32 | 2.2352e-05 |  |  | 32 | 2.2539e-05
33 | 2.2342e-05 |  |  | 33 | 2.2532e-05
34 | 2.2332e-05 |  |  | 34 | 2.2525e-05
35 | 2.2322e-05 |  |  | 35 | 2.2518e-05
36 | 2.2312e-05 |  |  | 36 | 2.2511e-05
37 | 2.2302e-05 |  |  | 37 | 2.2504e-05
38 | 2.2291e-05 |  |  | 38 | 2.2496e-05
39 | 2.2281e-05 |  |  | 39 | 2.2489e-05
40 | 2.227e-05 |  |  | 40 | 2.2481e-05
41 | 2.2259e-05 |  |  | 41 | 2.2473e-05
42 | 2.2247e-05 |  |  | 42 | 2.2464e-05
43 | 2.2236e-05 |  |  | 43 | 2.2456e-05
44 | 2.2224e-05 |  |  | 44 | 2.2447e-05
45 | 2.2212e-05 |  |  | 45 | 2.2438e-05
46 | 2.22e-05 |  |  | 46 | 2.2429e-05
47 | 2.2188e-05 |  |  | 47 | 2.242e-05
48 | 2.2175e-05 |  |  | 48 | 2.241e-05
49 | 2.2162e-05 |  |  | 49 | 2.24e-05
50 | 2.215e-05 |  |  | 50 | 2.239e-05
51 | 2.2136e-05 |  |  | 51 | 2.238e-05
52 | 2.2123e-05 |  |  | 52 | 2.237e-05
53 | 2.211e-05 |  |  | 53 | 2.2359e-05
54 | 2.2096e-05 |  |  | 54 | 2.2349e-05
55 | 2.2082e-05 |  |  | 55 | 2.2338e-05
56 | 2.2068e-05 |  |  | 56 | 2.2327e-05
57 | 2.2053e-05 |  |  | 57 | 2.2315e-05
58 | 2.2039e-05 |  |  | 58 | 2.2304e-05
59 | 2.2024e-05 |  |  | 59 | 2.2292e-05
60 | 2.2009e-05 |  |  | 60 | 2.228e-05
61 | 2.1994e-05 |  |  | 61 | 2.2268e-05
62 | 2.1979e-05 |  |  | 62 | 2.2256e-05
63 | 2.1963e-05 |  |  | 63 | 2.2243e-05
64 | 2.1948e-05 |  |  | 64 | 2.2231e-05
65 | 2.1932e-05 |  |  | 65 | 2.2218e-05
66 | 2.1916e-05 |  |  | 66 | 2.2204e-05
67 | 2.1899e-05 |  |  | 67 | 2.2191e-05
68 | 2.1883e-05 |  |  | 68 | 2.2178e-05
69 | 2.1866e-05 |  |  | 69 | 2.2164e-05
70 | 2.1849e-05 |  |  | 70 | 2.215e-05
71 | 2.1832e-05 |  |  | 71 | 2.2136e-05
72 | 2.1815e-05 |  |  | 72 | 2.2122e-05
73 | 2.1797e-05 |  |  | 73 | 2.2107e-05
74 | 2.1779e-05 |  |  | 74 | 2.2092e-05
75 | 2.1762e-05 |  |  | 75 | 2.2077e-05
76 | 2.1743e-05 |  |  | 76 | 2.2062e-05
77 | 2.1725e-05 |  |  | 77 | 2.2047e-05
78 | 2.1707e-05 |  |  | 78 | 2.2031e-05
79 | 2.1688e-05 |  |  | 79 | 2.2016e-05
80 | 2.1669e-05 |  |  | 80 | 2.2e-05
81 | 2.165e-05 |  |  | 81 | 2.1984e-05
82 | 2.1631e-05 |  |  | 82 | 2.1967e-05
83 | 2.1611e-05 |  |  | 83 | 2.1951e-05
84 | 2.1591e-05 |  |  | 84 | 2.1934e-05
85 | 2.1571e-05 |  |  | 85 | 2.1917e-05
86 | 2.1551e-05 |  |  | 86 | 2.19e-05
87 | 2.1531e-05 |  |  | 87 | 2.1883e-05
88 | 2.151e-05 |  |  | 88 | 2.1865e-05
89 | 2.149e-05 |  |  | 89 | 2.1848e-05
90 | 2.1469e-05 |  |  | 90 | 2.183e-05
91 | 2.1448e-05 |  |  | 91 | 2.1811e-05
92 | 2.1426e-05 |  |  | 92 | 2.1793e-05
93 | 2.1405e-05 |  |  | 93 | 2.1775e-05
94 | 2.1383e-05 |  |  | 94 | 2.1756e-05
95 | 2.1361e-05 |  |  | 95 | 2.1737e-05
96 | 2.1339e-05 |  |  | 96 | 2.1718e-05
97 | 2.1317e-05 |  |  | 97 | 2.1699e-05
98 | 2.1294e-05 |  |  | 98 | 2.1679e-05
99 | 2.1272e-05 |  |  | 99 | 2.1659e-05
100 | 2.1249e-05 |  |  | 100 | 2.1639e-05
101 | 2.1226e-05 |  |  | 101 | 2.1619e-05
102 | 2.1202e-05 |  |  | 102 | 2.1599e-05
103 | 2.1179e-05 |  |  | 103 | 2.1579e-05
104 | 2.1155e-05 |  |  | 104 | 2.1558e-05
105 | 2.1131e-05 |  |  | 105 | 2.1537e-05
106 | 2.1107e-05 |  |  | 106 | 2.1516e-05
107 | 2.1083e-05 |  |  | 107 | 2.1495e-05
108 | 2.1058e-05 |  |  | 108 | 2.1473e-05
109 | 2.1034e-05 |  |  | 109 | 2.1451e-05
110 | 2.1009e-05 |  |  | 110 | 2.1429e-05
111 | 2.0984e-05 |  |  | 111 | 2.1407e-05
112 | 2.0958e-05 |  |  | 112 | 2.1385e-05
113 | 2.0933e-05 |  |  | 113 | 2.1362e-05
114 | 2.0907e-05 |  |  | 114 | 2.134e-05
115 | 2.0881e-05 |  |  | 115 | 2.1317e-05
116 | 2.0855e-05 |  |  | 116 | 2.1294e-05
117 | 2.0829e-05 |  |  | 117 | 2.127e-05
118 | 2.0802e-05 |  |  | 118 | 2.1247e-05
119 | 2.0776e-05 |  |  | 119 | 2.1223e-05
120 | 2.0749e-05 |  |  | 120 | 2.1199e-05
121 | 2.0722e-05 |  |  | 121 | 2.1175e-05
122 | 2.0694e-05 |  |  | 122 | 2.1151e-05
123 | 2.0667e-05 |  |  | 123 | 2.1126e-05
124 | 2.0639e-05 |  |  | 124 | 2.1102e-05
125 | 2.0611e-05 |  |  | 125 | 2.1077e-05
126 | 2.0583e-05 |  |  | 126 | 2.1052e-05
127 | 2.0555e-05 |  |  | 127 | 2.1026e-05
128 | 2.0526e-05 |  |  | 128 | 2.1001e-05
129 | 2.0498e-05 |  |  | 129 | 2.0975e-05
130 | 2.0469e-05 |  |  | 130 | 2.0949e-05
131 | 2.044e-05 |  |  | 131 | 2.0923e-05
132 | 2.041e-05 |  |  | 132 | 2.0897e-05
133 | 2.0381e-05 |  |  | 133 | 2.087e-05
134 | 2.0351e-05 |  |  | 134 | 2.0844e-05
135 | 2.0321e-05 |  |  | 135 | 2.0817e-05
136 | 2.0291e-05 |  |  | 136 | 2.079e-05
137 | 2.0261e-05 |  |  | 137 | 2.0762e-05
138 | 2.023e-05 |  |  | 138 | 2.0735e-05
139 | 2.02e-05 |  |  | 139 | 2.0707e-05
140 | 2.0169e-05 |  |  | 140 | 2.0679e-05
141 | 2.0138e-05 |  |  | 141 | 2.0651e-05
142 | 2.0106e-05 |  |  | 142 | 2.0623e-05
143 | 2.0075e-05 |  |  | 143 | 2.0594e-05
144 | 2.0043e-05 |  |  | 144 | 2.0566e-05
145 | 2.0011e-05 |  |  | 145 | 2.0537e-05
146 | 1.9979e-05 |  |  | 146 | 2.0508e-05
147 | 1.9947e-05 |  |  | 147 | 2.0478e-05
148 | 1.9915e-05 |  |  | 148 | 2.0449e-05
149 | 1.9882e-05 |  |  | 149 | 2.0419e-05
150 | 1.9849e-05 |  |  | 150 | 2.0389e-05
151 | 1.9816e-05 |  |  | 151 | 2.0359e-05
152 | 1.9783e-05 |  |  | 152 | 2.0329e-05
153 | 1.9749e-05 |  |  | 153 | 2.0299e-05
154 | 1.9715e-05 |  |  | 154 | 2.0268e-05
155 | 1.9682e-05 |  |  | 155 | 2.0237e-05
156 | 1.9647e-05 |  |  | 156 | 2.0206e-05
157 | 1.9613e-05 |  |  | 157 | 2.0175e-05
158 | 1.9579e-05 |  |  | 158 | 2.0143e-05
159 | 1.9544e-05 |  |  | 159 | 2.0111e-05
160 | 1.9509e-05 |  |  | 160 | 2.0079e-05
161 | 1.9474e-05 |  |  | 161 | 2.0047e-05
162 | 1.9439e-05 |  |  | 162 | 2.0015e-05
163 | 1.9403e-05 |  |  | 163 | 1.9983e-05
164 | 1.9368e-05 |  |  | 164 | 1.995e-05
165 | 1.9332e-05 |  |  | 165 | 1.9917e-05
166 | 1.9296e-05 |  |  | 166 | 1.9884e-05
167 | 1.9259e-05 |  |  | 167 | 1.9851e-05
168 | 1.9223e-05 |  |  | 168 | 1.9817e-05
169 | 1.9186e-05 |  |  | 169 | 1.9783e-05
170 | 1.9149e-05 |  |  | 170 | 1.975e-05
171 | 1.9112e-05 |  |  | 171 | 1.9716e-05
172 | 1.9075e-05 |  |  | 172 | 1.9681e-05
173 | 1.9037e-05 |  |  | 173 | 1.9647e-05
174 | 1.9e-05 |  |  | 174 | 1.9612e-05
175 | 1.8962e-05 |  |  | 175 | 1.9577e-05
176 | 1.8924e-05 |  |  | 176 | 1.9542e-05
177 | 1.8886e-05 |  |  | 177 | 1.9507e-05
178 | 1.8847e-05 |  |  | 178 | 1.9471e-05
179 | 1.8808e-05 |  |  | 179 | 1.9436e-05
180 | 1.8769e-05 |  |  | 180 | 1.94e-05
181 | 1.873e-05 |  |  | 181 | 1.9364e-05
182 | 1.8691e-05 |  |  | 182 | 1.9327e-05
183 | 1.8652e-05 |  |  | 183 | 1.9291e-05
184 | 1.8612e-05 |  |  | 184 | 1.9254e-05
185 | 1.8572e-05 |  |  | 185 | 1.9217e-05
186 | 1.8532e-05 |  |  | 186 | 1.918e-05
187 | 1.8492e-05 |  |  | 187 | 1.9143e-05
188 | 1.8451e-05 |  |  | 188 | 1.9106e-05
189 | 1.8411e-05 |  |  | 189 | 1.9068e-05
190 | 1.837e-05 |  |  | 190 | 1.903e-05
191 | 1.8329e-05 |  |  | 191 | 1.8992e-05
192 | 1.8287e-05 |  |  | 192 | 1.8954e-05
193 | 1.8246e-05 |  |  | 193 | 1.8915e-05
194 | 1.8204e-05 |  |  | 194 | 1.8876e-05
195 | 1.8162e-05 |  |  | 195 | 1.8838e-05
196 | 1.812e-05 |  |  | 196 | 1.8798e-05
197 | 1.8078e-05 |  |  | 197 | 1.8759e-05
198 | 1.8036e-05 |  |  | 198 | 1.872e-05
199 | 1.7993e-05 |  |  | 199 | 1.868e-05
200 | 1.795e-05 |  |  | 200 | 1.864e-05
201 | 1.7907e-05 |  |  | 201 | 1.86e-05
202 | 1.7864e-05 |  |  | 202 | 1.856e-05
203 | 1.782e-05 |  |  | 203 | 1.8519e-05
204 | 1.7777e-05 |  |  | 204 | 1.8479e-05
205 | 1.7733e-05 |  |  | 205 | 1.8438e-05
206 | 1.7689e-05 |  |  | 206 | 1.8397e-05
207 | 1.7644e-05 |  |  | 207 | 1.8355e-05
208 | 1.76e-05 |  |  | 208 | 1.8314e-05
209 | 1.7555e-05 |  |  | 209 | 1.8272e-05
210 | 1.751e-05 |  |  | 210 | 1.823e-05
211 | 1.7465e-05 |  |  | 211 | 1.8188e-05
212 | 1.742e-05 |  |  | 212 | 1.8146e-05
213 | 1.7375e-05 |  |  | 213 | 1.8104e-05
214 | 1.7329e-05 |  |  | 214 | 1.8061e-05
215 | 1.7283e-05 |  |  | 215 | 1.8018e-05
216 | 1.7237e-05 |  |  | 216 | 1.7975e-05
217 | 1.7191e-05 |  |  | 217 | 1.7932e-05
218 | 1.7144e-05 |  |  | 218 | 1.7888e-05
219 | 1.7098e-05 |  |  | 219 | 1.7845e-05
220 | 1.7051e-05 |  |  | 220 | 1.7801e-05
221 | 1.7004e-05 |  |  | 221 | 1.7757e-05
222 | 1.6956e-05 |  |  | 222 | 1.7712e-05
223 | 1.6909e-05 |  |  | 223 | 1.7668e-05
224 | 1.6861e-05 |  |  | 224 | 1.7623e-05
225 | 1.6813e-05 |  |  | 225 | 1.7578e-05
226 | 1.6765e-05 |  |  | 226 | 1.7533e-05
227 | 1.6717e-05 |  |  | 227 | 1.7488e-05
228 | 1.6669e-05 |  |  | 228 | 1.7443e-05
229 | 1.662e-05 |  |  | 229 | 1.7397e-05
230 | 1.6571e-05 |  |  | 230 | 1.7351e-05
231 | 1.6522e-05 |  |  | 231 | 1.7305e-05
232 | 1.6473e-05 |  |  | 232 | 1.7259e-05
233 | 1.6423e-05 |  |  | 233 | 1.7212e-05
234 | 1.6374e-05 |  |  | 234 | 1.7166e-05
235 | 1.6324e-05 |  |  | 235 | 1.7119e-05
236 | 1.6274e-05 |  |  | 236 | 1.7072e-05
237 | 1.6223e-05 |  |  | 237 | 1.7024e-05
238 | 1.6173e-05 |  |  | 238 | 1.6977e-05
239 | 1.6122e-05 |  |  | 239 | 1.6929e-05
240 | 1.6072e-05 |  |  | 240 | 1.6881e-05
241 | 1.602e-05 |  |  | 241 | 1.6833e-05
242 | 1.5969e-05 |  |  | 242 | 1.6785e-05
243 | 1.5918e-05 |  |  | 243 | 1.6737e-05
244 | 1.5866e-05 |  |  | 244 | 1.6688e-05
245 | 1.5814e-05 |  |  | 245 | 1.6639e-05
246 | 1.5762e-05 |  |  | 246 | 1.659e-05
247 | 1.571e-05 |  |  | 247 | 1.6541e-05
248 | 1.5657e-05 |  |  | 248 | 1.6491e-05
249 | 1.5605e-05 |  |  | 249 | 1.6442e-05
250 | 1.5552e-05 |  |  | 250 | 1.6392e-05
251 | 1.5499e-05 |  |  | 251 | 1.6342e-05
252 | 1.5446e-05 |  |  | 252 | 1.6292e-05
253 | 1.5392e-05 |  |  | 253 | 1.6241e-05
254 | 1.5339e-05 |  |  | 254 | 1.619e-05
255 | 1.5285e-05 |  |  | 255 | 1.614e-05
256 | 1.5231e-05 |  |  | 256 | 1.6089e-05
257 | 1.5176e-05 |  |  | 257 | 1.6037e-05
258 | 1.5122e-05 |  |  | 258 | 1.5986e-05
259 | 1.5067e-05 |  |  | 259 | 1.5934e-05
260 | 1.5012e-05 |  |  | 260 | 1.5882e-05
261 | 1.4957e-05 |  |  | 261 | 1.583e-05
262 | 1.4902e-05 |  |  | 262 | 1.5778e-05
263 | 1.4847e-05 |  |  | 263 | 1.5726e-05
264 | 1.4791e-05 |  |  | 264 | 1.5673e-05
265 | 1.4735e-05 |  |  | 265 | 1.562e-05
266 | 1.4679e-05 |  |  | 266 | 1.5567e-05
267 | 1.4623e-05 |  |  | 267 | 1.5514e-05
268 | 1.4567e-05 |  |  | 268 | 1.546e-05
269 | 1.451e-05 |  |  | 269 | 1.5407e-05
270 | 1.4453e-05 |  |  | 270 | 1.5353e-05
271 | 1.4396e-05 |  |  | 271 | 1.5299e-05
272 | 1.4339e-05 |  |  | 272 | 1.5245e-05
273 | 1.4281e-05 |  |  | 273 | 1.519e-05
274 | 1.4224e-05 |  |  | 274 | 1.5135e-05
275 | 1.4166e-05 |  |  | 275 | 1.5081e-05
276 | 1.4108e-05 |  |  | 276 | 1.5026e-05
277 | 1.405e-05 |  |  | 277 | 1.497e-05
278 | 1.3991e-05 |  |  | 278 | 1.4915e-05

## CTE_Web_Al6061_eq_Tref293
Column1 | Column2
-253 | 1.6265e-05
-252 | 1.6315e-05
-251 | 1.6365e-05
-250 | 1.6415e-05
-249 | 1.6465e-05
-248 | 1.6515e-05
-247 | 1.6564e-05
-246 | 1.6613e-05
-245 | 1.6662e-05
-244 | 1.6711e-05
-243 | 1.6759e-05
-242 | 1.6808e-05
-241 | 1.6856e-05
-240 | 1.6904e-05
-239 | 1.6952e-05
-238 | 1.6999e-05
-237 | 1.7047e-05
-236 | 1.7094e-05
-235 | 1.7141e-05
-234 | 1.7187e-05
-233 | 1.7234e-05
-232 | 1.728e-05 |  | 1.676-5
-231 | 1.7327e-05
-230 | 1.7373e-05
-229 | 1.7418e-05
-228 | 1.7464e-05
-227 | 1.7509e-05
-226 | 1.7554e-05
-225 | 1.7599e-05
-224 | 1.7644e-05
-223 | 1.7689e-05
-222 | 1.7733e-05
-221 | 1.7777e-05
-220 | 1.7821e-05
-219 | 1.7865e-05
-218 | 1.7909e-05
-217 | 1.7952e-05
-216 | 1.7995e-05
-215 | 1.8038e-05
-214 | 1.8081e-05
-213 | 1.8124e-05
-212 | 1.8166e-05
-211 | 1.8208e-05
-210 | 1.825e-05
-209 | 1.8292e-05
-208 | 1.8333e-05
-207 | 1.8375e-05
-206 | 1.8416e-05
-205 | 1.8457e-05
-204 | 1.8498e-05
-203 | 1.8538e-05
-202 | 1.8579e-05
-201 | 1.8619e-05
-200 | 1.8659e-05
-199 | 1.8699e-05
-198 | 1.8738e-05
-197 | 1.8778e-05
-196 | 1.8817e-05
-195 | 1.8856e-05
-194 | 1.8895e-05
-193 | 1.8933e-05
-192 | 1.8972e-05
-191 | 1.901e-05
-190 | 1.9048e-05
-189 | 1.9085e-05
-188 | 1.9123e-05
-187 | 1.916e-05
-186 | 1.9198e-05
-185 | 1.9235e-05
-184 | 1.9271e-05
-183 | 1.9308e-05
-182 | 1.9344e-05
-181 | 1.9381e-05
-180 | 1.9417e-05
-179 | 1.9452e-05
-178 | 1.9488e-05
-177 | 1.9523e-05
-176 | 1.9559e-05
-175 | 1.9594e-05
-174 | 1.9628e-05
-173 | 1.9663e-05
-172 | 1.9697e-05
-171 | 1.9731e-05
-170 | 1.9765e-05
-169 | 1.9799e-05
-168 | 1.9833e-05
-167 | 1.9866e-05
-166 | 1.9899e-05
-165 | 1.9932e-05
-164 | 1.9965e-05
-163 | 1.9998e-05
-162 | 2.003e-05
-161 | 2.0062e-05
-160 | 2.0094e-05
-159 | 2.0126e-05
-158 | 2.0158e-05
-157 | 2.0189e-05
-156 | 2.022e-05
-155 | 2.0251e-05
-154 | 2.0282e-05
-153 | 2.0313e-05
-152 | 2.0343e-05
-151 | 2.0373e-05
-150 | 2.0403e-05
-149 | 2.0433e-05
-148 | 2.0463e-05
-147 | 2.0492e-05
-146 | 2.0521e-05
-145 | 2.055e-05
-144 | 2.0579e-05
-143 | 2.0608e-05
-142 | 2.0636e-05
-141 | 2.0664e-05
-140 | 2.0692e-05
-139 | 2.072e-05
-138 | 2.0748e-05
-137 | 2.0775e-05
-136 | 2.0802e-05
-135 | 2.0829e-05
-134 | 2.0856e-05
-133 | 2.0883e-05
-132 | 2.0909e-05
-131 | 2.0935e-05
-130 | 2.0961e-05
-129 | 2.0987e-05
-128 | 2.1013e-05
-127 | 2.1038e-05
-126 | 2.1063e-05
-125 | 2.1088e-05
-124 | 2.1113e-05
-123 | 2.1138e-05
-122 | 2.1162e-05
-121 | 2.1187e-05
-120 | 2.1211e-05
-119 | 2.1234e-05
-118 | 2.1258e-05
-117 | 2.1281e-05
-116 | 2.1305e-05
-115 | 2.1328e-05
-114 | 2.135e-05
-113 | 2.1373e-05
-112 | 2.1395e-05
-111 | 2.1418e-05
-110 | 2.144e-05
-109 | 2.1461e-05
-108 | 2.1483e-05
-107 | 2.1504e-05
-106 | 2.1526e-05
-105 | 2.1547e-05
-104 | 2.1568e-05
-103 | 2.1588e-05
-102 | 2.1609e-05
-101 | 2.1629e-05
-100 | 2.1649e-05
-99 | 2.1669e-05
-98 | 2.1688e-05
-97 | 2.1708e-05
-96 | 2.1727e-05
-95 | 2.1746e-05
-94 | 2.1765e-05
-93 | 2.1783e-05
-92 | 2.1802e-05
-91 | 2.182e-05
-90 | 2.1838e-05
-89 | 2.1856e-05
-88 | 2.1873e-05
-87 | 2.1891e-05
-86 | 2.1908e-05
-85 | 2.1925e-05
-84 | 2.1942e-05
-83 | 2.1959e-05
-82 | 2.1975e-05
-81 | 2.1991e-05
-80 | 2.2007e-05
-79 | 2.2023e-05
-78 | 2.2039e-05
-77 | 2.2054e-05
-76 | 2.2069e-05
-75 | 2.2084e-05
-74 | 2.2099e-05
-73 | 2.2114e-05
-72 | 2.2128e-05
-71 | 2.2142e-05
-70 | 2.2157e-05
-69 | 2.217e-05
-68 | 2.2184e-05
-67 | 2.2197e-05
-66 | 2.2211e-05
-65 | 2.2224e-05
-64 | 2.2236e-05
-63 | 2.2249e-05
-62 | 2.2262e-05
-61 | 2.2274e-05
-60 | 2.2286e-05
-59 | 2.2298e-05
-58 | 2.2309e-05
-57 | 2.2321e-05
-56 | 2.2332e-05
-55 | 2.2343e-05
-54 | 2.2354e-05
-53 | 2.2364e-05
-52 | 2.2375e-05
-51 | 2.2385e-05
-50 | 2.2395e-05 | 1.676-5
-49 | 2.2405e-05
-48 | 2.2415e-05
-47 | 2.2424e-05
-46 | 2.2433e-05
-45 | 2.2442e-05
-44 | 2.2451e-05
-43 | 2.246e-05
-42 | 2.2468e-05
-41 | 2.2476e-05
-40 | 2.2485e-05
-39 | 2.2492e-05
-38 | 2.25e-05
-37 | 2.2507e-05
-36 | 2.2515e-05
-35 | 2.2522e-05
-34 | 2.2529e-05
-33 | 2.2535e-05
-32 | 2.2542e-05
-31 | 2.2548e-05
-30 | 2.2554e-05
-29 | 2.256e-05
-28 | 2.2565e-05
-27 | 2.2571e-05
-26 | 2.2576e-05
-25 | 2.2581e-05
-24 | 2.2586e-05
-23 | 2.2591e-05
-22 | 2.2595e-05
-21 | 2.2599e-05
-20 | 2.2603e-05
-19 | 2.2607e-05
-18 | 2.2611e-05
-17 | 2.2614e-05
-16 | 2.2618e-05
-15 | 2.2621e-05
-14 | 2.2623e-05
-13 | 2.2626e-05
-12 | 2.2629e-05
-11 | 2.2631e-05
-10 | 2.2633e-05
-9 | 2.2635e-05
-8 | 2.2636e-05
-7 | 2.2638e-05
-6 | 2.2639e-05
-5 | 2.264e-05
-4 | 2.2641e-05
-3 | 2.2642e-05
-2 | 2.2642e-05
-1 | 2.2642e-05
0 | 2.2642e-05
1 | 2.2642e-05
2 | 2.2642e-05
3 | 2.2641e-05
4 | 2.2641e-05
5 | 2.264e-05
6 | 2.2638e-05
7 | 2.2637e-05
8 | 2.2636e-05
9 | 2.2634e-05

## Calculo_Acero
| Thermal Conductivity | Specific Heat | Specific Heat |  | 0 | 273 | DeltaT | 20 | Temp K | ºC | Conduct Termica | Epsilon a Tref_ini | Epsilon a Tref | CTEeq(T) a Tref | Temp a T 293 como 0
UNITS | W/(m-K) | J/(kg-K) | J/(kg-K) | -0.81907 |  |  | Tref_ini | 293 | 1 | -272 | 0.15168 | -0.0030004 |  |  | -292
a | -0.81907 | 20.694 | -2755.63 | -0.93457 |  |  |  | 20 | 2 | -271 | 0.11626 | -0.0030004 |  |  | -291
b | -2.1967 | -171.007 | 9704.831 | -0.7649 |  |  | Tref | 293 | 3 | -270 | 0.17183 | -0.0030004 |  |  | -290
c | 9.1059 | 600.6256 | -14618.36 | -0.61821 |  |  |  | 20 | 4 | -269 | 0.24088 | -0.0030004 |  |  | -289
d | -13.078 | -1162.748 | 12202.74 | -0.49993 |  |  |  |  | 5 | -268 | 0.31628 | -0.0030004 |  |  | -288
e | 10.853 | 1361.931 | -6092.339 | -0.40233 |  |  |  |  | 6 | -267 | 0.39598 | -0.0030004 |  |  | -287
f | -5.1269 | -986.2934 | 1818.555 | -0.31952 |  |  |  |  | 7 | -266 | 0.47916 | -0.0030004 |  |  | -286
g | 1.2583 | 430.093 | -300.458 | -0.24765 |  |  |  |  | 8 | -265 | 0.56539 | -0.0030004 |  |  | -285
h | -0.12395 | -102.85 | 21.1942 | -0.1842 |  |  |  |  | 9 | -264 | 0.65433 | -0.0030004 |  |  | -284
i | 0 | 10.275 | 0 | -0.12742 |  |  |  |  | 10 | -263 | 0.74573 | -0.0030004 |  |  | -283
data range | 4-300 | 4-300 | 4-300 | -0.076083 |  |  |  |  | 11 | -262 | 0.8393 | -0.0030004 |  |  | -282
equation range | 1-300 | 1947-04-01 | 47-300 | -0.029287 |  |  |  |  | 12 | -261 | 0.93479 | -0.0030004 |  |  | -281
curve fit % error relative to data | 2 | 2.5 | 2.5 | 0.013655 |  |  |  |  | 13 | -260 | 1.0319 | -0.0030004 |  |  | -280
|  |  |  | 0.053272 |  |  |  |  | 14 | -259 | 1.1305 | -0.0030004 |  |  | -279
|  |  |  | 0.08999 |  |  |  |  | 15 | -258 | 1.2302 | -0.0030004 |  |  | -278
|  |  |  | 0.12415 |  |  |  |  | 16 | -257 | 1.3309 | -0.0030004 |  |  | -277
| Young's Modulus | Linear expansion |  | 0.15604 |  |  |  |  | 17 | -256 | 1.4323 | -0.0030004 |  |  | -276
.Units | GPa | [(L-L293)/L293] x 105 unitless, eg. m/m |  | 0.1859 |  |  |  |  | 18 | -255 | 1.5342 | -0.0030004 |  |  | -275
a | 206.6588 | -295.54 |  | 0.21392 |  |  |  |  | 19 | -254 | 1.6365 | -0.0030004 |  |  | -274
b | 0.0063751 | -0.39811 |  | 0.24028 |  |  |  |  | 20 | -253 | 1.7389 | -0.0030004 |  |  | -273
c | -0.00043452 | 0.0092683 |  | 0.26513 |  |  |  |  | 21 | -252 | 1.8413 | -0.0030004 |  |  | -272
d | 1.1299e-06 | -2.0261e-05 |  | 0.28859 |  |  |  |  | 22 | -251 | 1.9435 | -0.0030004 |  |  | -271
e | -1.1916e-09 | 1.7127e-08 |  | 0.31079 |  |  |  |  | 23 | -250 | 2.0455 | -0.0030004 |  |  | -270
Tlow (K) | . | 23 |  | 0.33182 |  |  |  |  | 24 | -249 | 2.147 | -0.0030003 | -0.0030011 | 1.1156e-05 | -269
f> | . | -300.04 |  | 0.35178 |  |  |  |  | 25 | -248 | 2.2479 | -0.0030001 | -0.0030008 | 1.1197e-05 | -268
data range (K) | 5-295 | 4-300 |  | 0.37074 |  |  |  |  | 26 | -247 | 2.3482 | -0.0029997 | -0.0030005 | 1.1238e-05 | -267
equation range (K) | 8-290 | 4-300 |  | 0.38877 |  |  |  |  | 27 | -246 | 2.4478 | -0.0029992 | -0.003 | 1.1278e-05 | -266
curve fit % error relative to data | 1 | 5 |  | 0.40595 |  |  |  |  | 28 | -245 | 2.5465 | -0.0029985 | -0.0029993 | 1.1318e-05 | -265
|  |  |  | 0.42232 |  |  |  |  | 29 | -244 | 2.6444 | -0.0029977 | -0.0029985 | 1.1358e-05 | -264
|  |  |  | 0.43795 |  |  |  |  | 30 | -243 | 2.7413 | -0.0029968 | -0.0029975 | 1.1397e-05 | -263
|  |  |  | 0.45288 |  |  |  |  | 31 | -242 | 2.8371 | -0.0029956 | -0.0029964 | 1.1437e-05 | -262
|  |  |  | 0.46715 |  |  |  |  | 32 | -241 | 2.9319 | -0.0029943 | -0.0029951 | 1.1475e-05 | -261
|  |  |  | 0.48081 |  |  |  |  | 33 | -240 | 3.0256 | -0.0029929 | -0.0029937 | 1.1514e-05 | -260
|  |  |  | 0.49389 |  |  |  |  | 34 | -239 | 3.1181 | -0.0029914 | -0.0029921 | 1.1552e-05 | -259
|  |  |  | 0.50644 |  |  |  |  | 35 | -238 | 3.2095 | -0.0029896 | -0.0029904 | 1.1591e-05 | -258
|  |  |  | 0.51847 |  |  |  |  | 36 | -237 | 3.2996 | -0.0029878 | -0.0029885 | 1.1628e-05 | -257
| Young's Modulus | Linear expansion |  | 0.53001 |  |  |  |  | 37 | -236 | 3.3885 | -0.0029858 | -0.0029865 | 1.1666e-05 | -256
.UNITS | GPa | [(L-L293)/L293] x 105 unitless, eg. m/m |  | 0.54111 |  |  |  |  | 38 | -235 | 3.4762 | -0.0029836 | -0.0029844 | 1.1703e-05 | -255
a | 77.7122 | -412.77 |  | 0.55177 |  |  |  |  | 39 | -234 | 3.5626 | -0.0029813 | -0.0029821 | 1.174e-05 | -254
b | 0.010306 | -0.30389 |  | 0.56203 |  |  |  |  | 40 | -233 | 3.6478 | -0.0029789 | -0.0029796 | 1.1777e-05 | -253 | -253 | 1.1777e-05
c | -0.00029241 | 0.0087696 |  | 0.5719 |  |  |  |  | 41 | -232 | 3.7317 | -0.0029763 | -0.0029771 | 1.1814e-05 | -252 | -252 | 1.1814e-05
d | 8.9936e-07 | -9.9821e-06 |  | 0.58141 |  |  |  |  | 42 | -231 | 3.8143 | -0.0029736 | -0.0029743 | 1.185e-05 | -251 | -251 | 1.185e-05
e | -1.0709e-09 | 0 |  | 0.59057 |  |  |  |  | 43 | -230 | 3.8956 | -0.0029707 | -0.0029715 | 1.1886e-05 | -250 | -250 | 1.1886e-05
Tlow (K) | . | 18 |  | 0.59941 |  |  |  |  | 44 | -229 | 3.9757 | -0.0029678 | -0.0029685 | 1.1922e-05 | -249 | -249 | 1.1922e-05
f> | . | -415.45 |  | 0.60793 |  |  |  |  | 45 | -228 | 4.0545 | -0.0029646 | -0.0029654 | 1.1957e-05 | -248 | -248 | 1.1957e-05
data range (K) | 0-299 | 4-300 |  | 0.61616 |  |  |  |  | 46 | -227 | 4.132 | -0.0029614 | -0.0029621 | 1.1992e-05 | -247 | -247 | 1.1992e-05
equation range (K) | 2-295 | 4-300 |  | 0.62411 |  |  |  |  | 47 | -226 | 4.2083 | -0.002958 | -0.0029587 | 1.2027e-05 | -246 | -246 | 1.2027e-05
curve fit % error relative to data | 1 | 4 |  | 0.63179 |  |  |  |  | 48 | -225 | 4.2834 | -0.0029544 | -0.0029552 | 1.2062e-05 | -245 | -245 | 1.2062e-05
|  |  |  | 0.63921 |  |  |  |  | 49 | -224 | 4.3572 | -0.0029508 | -0.0029515 | 1.2096e-05 | -244 | -244 | 1.2096e-05
|  |  |  | 0.64639 |  |  |  |  | 50 | -223 | 4.4298 | -0.002947 | -0.0029477 | 1.2131e-05 | -243 | -243 | 1.2131e-05
|  |  |  | 0.65334 |  |  |  |  | 51 | -222 | 4.5013 | -0.0029431 | -0.0029438 | 1.2165e-05 | -242 | -242 | 1.2165e-05
|  |  |  | 0.66006 |  |  |  |  | 52 | -221 | 4.5715 | -0.002939 | -0.0029398 | 1.2198e-05 | -241 | -241 | 1.2198e-05
|  |  |  | 0.66658 |  |  |  |  | 53 | -220 | 4.6406 | -0.0029349 | -0.0029356 | 1.2232e-05 | -240 | -240 | 1.2232e-05
|  |  |  | 0.67289 |  |  |  |  | 54 | -219 | 4.7086 | -0.0029306 | -0.0029313 | 1.2265e-05 | -239 | -239 | 1.2265e-05
|  |  |  | 0.67901 |  |  |  |  | 55 | -218 | 4.7754 | -0.0029261 | -0.0029269 | 1.2298e-05 | -238 | -238 | 1.2298e-05
|  |  |  | 0.68494 |  |  |  |  | 56 | -217 | 4.8411 | -0.0029216 | -0.0029223 | 1.2331e-05 | -237 | -237 | 1.2331e-05
|  |  |  | 0.6907 |  |  |  |  | 57 | -216 | 4.9057 | -0.0029169 | -0.0029177 | 1.2363e-05 | -236 | -236 | 1.2363e-05
|  |  |  | 0.69629 |  |  |  |  | 58 | -215 | 4.9692 | -0.0029121 | -0.0029129 | 1.2395e-05 | -235 | -235 | 1.2395e-05
|  |  |  | 0.70172 |  |  |  |  | 59 | -214 | 5.0317 | -0.0029072 | -0.0029079 | 1.2427e-05 | -234 | -234 | 1.2427e-05
|  |  |  | 0.70699 |  |  |  |  | 60 | -213 | 5.0932 | -0.0029022 | -0.0029029 | 1.2459e-05 | -233 | -233 | 1.2459e-05
|  |  |  | 0.71211 |  |  |  |  | 61 | -212 | 5.1536 | -0.002897 | -0.0028977 | 1.249e-05 | -232 | -232 | 1.249e-05
|  |  |  | 0.71709 |  |  |  |  | 62 | -211 | 5.2131 | -0.0028917 | -0.0028925 | 1.2521e-05 | -231 | -231 | 1.2521e-05
|  |  |  | 0.72194 |  |  |  |  | 63 | -210 | 5.2716 | -0.0028863 | -0.0028871 | 1.2552e-05 | -230 | -230 | 1.2552e-05
|  |  |  | 0.72665 |  |  |  |  | 64 | -209 | 5.3291 | -0.0028808 | -0.0028815 | 1.2583e-05 | -229 | -229 | 1.2583e-05
|  |  |  | 0.73124 |  |  |  |  | 65 | -208 | 5.3857 | -0.0028752 | -0.0028759 | 1.2614e-05 | -228 | -228 | 1.2614e-05
|  |  |  | 0.73571 |  |  |  |  | 66 | -207 | 5.4413 | -0.0028694 | -0.0028702 | 1.2644e-05 | -227 | -227 | 1.2644e-05
|  |  |  | 0.74006 |  |  |  |  | 67 | -206 | 5.4961 | -0.0028636 | -0.0028643 | 1.2674e-05 | -226 | -226 | 1.2674e-05
|  |  |  | 0.74429 |  |  |  |  | 68 | -205 | 5.55 | -0.0028576 | -0.0028583 | 1.2704e-05 | -225 | -225 | 1.2704e-05
|  |  |  | 0.74843 |  |  |  |  | 69 | -204 | 5.6031 | -0.0028515 | -0.0028523 | 1.2733e-05 | -224 | -224 | 1.2733e-05
|  |  |  | 0.75245 |  |  |  |  | 70 | -203 | 5.6553 | -0.0028453 | -0.0028461 | 1.2763e-05 | -223 | -223 | 1.2763e-05
|  |  |  | 0.75638 |  |  |  |  | 71 | -202 | 5.7067 | -0.002839 | -0.0028398 | 1.2792e-05 | -222 | -222 | 1.2792e-05
|  |  |  | 0.76022 |  |  |  |  | 72 | -201 | 5.7573 | -0.0028326 | -0.0028333 | 1.2821e-05 | -221 | -221 | 1.2821e-05
|  |  |  | 0.76396 |  |  |  |  | 73 | -200 | 5.8071 | -0.0028261 | -0.0028268 | 1.2849e-05 | -220 | -220 | 1.2849e-05
|  |  |  | 0.76761 |  |  |  |  | 74 | -199 | 5.8562 | -0.0028194 | -0.0028202 | 1.2878e-05 | -219 | -219 | 1.2878e-05
|  |  |  | 0.77118 |  |  |  |  | 75 | -198 | 5.9045 | -0.0028127 | -0.0028134 | 1.2906e-05 | -218 | -218 | 1.2906e-05
|  |  |  | 0.77467 |  |  |  |  | 76 | -197 | 5.9521 | -0.0028059 | -0.0028066 | 1.2934e-05 | -217 | -217 | 1.2934e-05
|  |  |  | 0.77807 |  |  |  |  | 77 | -196 | 5.9989 | -0.0027989 | -0.0027997 | 1.2961e-05 | -216 | -216 | 1.2961e-05
|  |  |  | 0.78141 |  |  |  |  | 78 | -195 | 6.0451 | -0.0027919 | -0.0027926 | 1.2989e-05 | -215 | -215 | 1.2989e-05
|  |  |  | 0.78466 |  |  |  |  | 79 | -194 | 6.0906 | -0.0027847 | -0.0027854 | 1.3016e-05 | -214 | -214 | 1.3016e-05
|  |  |  | 0.78785 |  |  |  |  | 80 | -193 | 6.1355 | -0.0027774 | -0.0027782 | 1.3043e-05 | -213 | -213 | 1.3043e-05
|  |  |  | 0.79097 |  |  |  |  | 81 | -192 | 6.1797 | -0.0027701 | -0.0027708 | 1.307e-05 | -212 | -212 | 1.307e-05
|  |  |  | 0.79402 |  |  |  |  | 82 | -191 | 6.2233 | -0.0027626 | -0.0027634 | 1.3097e-05 | -211 | -211 | 1.3097e-05
|  |  |  | 0.79701 |  |  |  |  | 83 | -190 | 6.2663 | -0.0027551 | -0.0027558 | 1.3123e-05 | -210 | -210 | 1.3123e-05
|  |  |  | 0.79994 |  |  |  |  | 84 | -189 | 6.3087 | -0.0027474 | -0.0027481 | 1.3149e-05 | -209 | -209 | 1.3149e-05
|  |  |  | 0.8028 |  |  |  |  | 85 | -188 | 6.3505 | -0.0027396 | -0.0027404 | 1.3175e-05 | -208 | -208 | 1.3175e-05
|  |  |  | 0.80562 |  |  |  |  | 86 | -187 | 6.3917 | -0.0027318 | -0.0027325 | 1.3201e-05 | -207 | -207 | 1.3201e-05
|  |  |  | 0.80837 |  |  |  |  | 87 | -186 | 6.4324 | -0.0027238 | -0.0027246 | 1.3226e-05 | -206 | -206 | 1.3226e-05
|  |  |  | 0.81107 |  |  |  |  | 88 | -185 | 6.4725 | -0.0027158 | -0.0027165 | 1.3251e-05 | -205 | -205 | 1.3251e-05
|  |  |  | 0.81372 |  |  |  |  | 89 | -184 | 6.5122 | -0.0027077 | -0.0027084 | 1.3277e-05 | -204 | -204 | 1.3277e-05
|  |  |  | 0.81633 |  |  |  |  | 90 | -183 | 6.5513 | -0.0026994 | -0.0027002 | 1.3301e-05 | -203 | -203 | 1.3301e-05
|  |  |  | 0.81888 |  |  |  |  | 91 | -182 | 6.5899 | -0.0026911 | -0.0026919 | 1.3326e-05 | -202 | -202 | 1.3326e-05
|  |  |  | 0.82138 |  |  |  |  | 92 | -181 | 6.628 | -0.0026827 | -0.0026834 | 1.335e-05 | -201 | -201 | 1.335e-05
|  |  |  | 0.82385 |  |  |  |  | 93 | -180 | 6.6657 | -0.0026742 | -0.0026749 | 1.3375e-05 | -200 | -200 | 1.3375e-05
|  |  |  | 0.82626 |  |  |  |  | 94 | -179 | 6.7029 | -0.0026656 | -0.0026663 | 1.3399e-05 | -199 | -199 | 1.3399e-05
|  |  |  | 0.82864 |  |  |  |  | 95 | -178 | 6.7397 | -0.0026569 | -0.0026576 | 1.3422e-05 | -198 | -198 | 1.3422e-05
|  |  |  | 0.83097 |  |  |  |  | 96 | -177 | 6.776 | -0.0026481 | -0.0026489 | 1.3446e-05 | -197 | -197 | 1.3446e-05
|  |  |  | 0.83327 |  |  |  |  | 97 | -176 | 6.8119 | -0.0026393 | -0.00264 | 1.3469e-05 | -196 | -196 | 1.3469e-05
|  |  |  | 0.83553 |  |  |  |  | 98 | -175 | 6.8474 | -0.0026303 | -0.0026311 | 1.3493e-05 | -195 | -195 | 1.3493e-05
|  |  |  | 0.83775 |  |  |  |  | 99 | -174 | 6.8825 | -0.0026213 | -0.002622 | 1.3516e-05 | -194 | -194 | 1.3516e-05
|  |  |  | 0.83993 |  |  |  |  | 100 | -173 | 6.9172 | -0.0026122 | -0.0026129 | 1.3538e-05 | -193 | -193 | 1.3538e-05
|  |  |  | 0.84208 |  |  |  |  | 101 | -172 | 6.9515 | -0.002603 | -0.0026037 | 1.3561e-05 | -192 | -192 | 1.3561e-05
|  |  |  | 0.8442 |  |  |  |  | 102 | -171 | 6.9855 | -0.0025937 | -0.0025944 | 1.3583e-05 | -191 | -191 | 1.3583e-05
|  |  |  | 0.84628 |  |  |  |  | 103 | -170 | 7.0191 | -0.0025843 | -0.002585 | 1.3606e-05 | -190 | -190 | 1.3606e-05
|  |  |  | 0.84833 |  |  |  |  | 104 | -169 | 7.0523 | -0.0025748 | -0.0025756 | 1.3627e-05 | -189 | -189 | 1.3627e-05
|  |  |  | 0.85035 |  |  |  |  | 105 | -168 | 7.0852 | -0.0025653 | -0.0025661 | 1.3649e-05 | -188 | -188 | 1.3649e-05
|  |  |  | 0.85234 |  |  |  |  | 106 | -167 | 7.1178 | -0.0025557 | -0.0025564 | 1.3671e-05 | -187 | -187 | 1.3671e-05
|  |  |  | 0.85431 |  |  |  |  | 107 | -166 | 7.15 | -0.002546 | -0.0025468 | 1.3692e-05 | -186 | -186 | 1.3692e-05
|  |  |  | 0.85624 |  |  |  |  | 108 | -165 | 7.182 | -0.0025362 | -0.002537 | 1.3713e-05 | -185 | -185 | 1.3713e-05
|  |  |  | 0.85815 |  |  |  |  | 109 | -164 | 7.2136 | -0.0025264 | -0.0025271 | 1.3734e-05 | -184 | -184 | 1.3734e-05
|  |  |  | 0.86003 |  |  |  |  | 110 | -163 | 7.2449 | -0.0025165 | -0.0025172 | 1.3755e-05 | -183 | -183 | 1.3755e-05
|  |  |  | 0.86189 |  |  |  |  | 111 | -162 | 7.276 | -0.0025065 | -0.0025072 | 1.3776e-05 | -182 | -182 | 1.3776e-05
|  |  |  | 0.86372 |  |  |  |  | 112 | -161 | 7.3067 | -0.0024964 | -0.0024971 | 1.3796e-05 | -181 | -181 | 1.3796e-05
|  |  |  | 0.86553 |  |  |  |  | 113 | -160 | 7.3372 | -0.0024862 | -0.002487 | 1.3816e-05 | -180 | -180 | 1.3816e-05
|  |  |  | 0.86732 |  |  |  |  | 114 | -159 | 7.3674 | -0.002476 | -0.0024767 | 1.3836e-05 | -179 | -179 | 1.3836e-05
|  |  |  | 0.86908 |  |  |  |  | 115 | -158 | 7.3974 | -0.0024657 | -0.0024664 | 1.3856e-05 | -178 | -178 | 1.3856e-05
|  |  |  | 0.87082 |  |  |  |  | 116 | -157 | 7.4271 | -0.0024553 | -0.0024561 | 1.3876e-05 | -177 | -177 | 1.3876e-05
|  |  |  | 0.87254 |  |  |  |  | 117 | -156 | 7.4566 | -0.0024449 | -0.0024456 | 1.3895e-05 | -176 | -176 | 1.3895e-05
|  |  |  | 0.87424 |  |  |  |  | 118 | -155 | 7.4858 | -0.0024343 | -0.0024351 | 1.3915e-05 | -175 | -175 | 1.3915e-05
|  |  |  | 0.87592 |  |  |  |  | 119 | -154 | 7.5148 | -0.0024238 | -0.0024245 | 1.3934e-05 | -174 | -174 | 1.3934e-05
|  |  |  | 0.87758 |  |  |  |  | 120 | -153 | 7.5436 | -0.0024131 | -0.0024138 | 1.3953e-05 | -173 | -173 | 1.3953e-05
|  |  |  | 0.87922 |  |  |  |  | 121 | -152 | 7.5721 | -0.0024024 | -0.0024031 | 1.3972e-05 | -172 | -172 | 1.3972e-05
|  |  |  | 0.88084 |  |  |  |  | 122 | -151 | 7.6005 | -0.0023916 | -0.0023923 | 1.399e-05 | -171 | -171 | 1.399e-05
|  |  |  | 0.88245 |  |  |  |  | 123 | -150 | 7.6286 | -0.0023807 | -0.0023814 | 1.4009e-05 | -170 | -170 | 1.4009e-05
|  |  |  | 0.88403 |  |  |  |  | 124 | -149 | 7.6566 | -0.0023698 | -0.0023705 | 1.4027e-05 | -169 | -169 | 1.4027e-05
|  |  |  | 0.88561 |  |  |  |  | 125 | -148 | 7.6843 | -0.0023588 | -0.0023595 | 1.4045e-05 | -168 | -168 | 1.4045e-05
|  |  |  | 0.88716 |  |  |  |  | 126 | -147 | 7.7119 | -0.0023477 | -0.0023485 | 1.4063e-05 | -167 | -167 | 1.4063e-05
|  |  |  | 0.8887 |  |  |  |  | 127 | -146 | 7.7392 | -0.0023366 | -0.0023373 | 1.408e-05 | -166 | -166 | 1.408e-05
|  |  |  | 0.89022 |  |  |  |  | 128 | -145 | 7.7664 | -0.0023254 | -0.0023261 | 1.4098e-05 | -165 | -165 | 1.4098e-05
|  |  |  | 0.89173 |  |  |  |  | 129 | -144 | 7.7935 | -0.0023141 | -0.0023149 | 1.4115e-05 | -164 | -164 | 1.4115e-05
|  |  |  | 0.89322 |  |  |  |  | 130 | -143 | 7.8203 | -0.0023028 | -0.0023036 | 1.4132e-05 | -163 | -163 | 1.4132e-05
|  |  |  | 0.8947 |  |  |  |  | 131 | -142 | 7.847 | -0.0022914 | -0.0022922 | 1.4149e-05 | -162 | -162 | 1.4149e-05
|  |  |  | 0.89617 |  |  |  |  | 132 | -141 | 7.8735 | -0.00228 | -0.0022807 | 1.4166e-05 | -161 | -161 | 1.4166e-05
|  |  |  | 0.89762 |  |  |  |  | 133 | -140 | 7.8999 | -0.0022685 | -0.0022692 | 1.4183e-05 | -160 | -160 | 1.4183e-05
|  |  |  | 0.89906 |  |  |  |  | 134 | -139 | 7.9261 | -0.0022569 | -0.0022577 | 1.4199e-05 | -159 | -159 | 1.4199e-05
|  |  |  | 0.90049 |  |  |  |  | 135 | -138 | 7.9522 | -0.0022453 | -0.0022461 | 1.4216e-05 | -158 | -158 | 1.4216e-05
|  |  |  | 0.9019 |  |  |  |  | 136 | -137 | 7.9782 | -0.0022336 | -0.0022344 | 1.4232e-05 | -157 | -157 | 1.4232e-05
|  |  |  | 0.90331 |  |  |  |  | 137 | -136 | 8.004 | -0.0022219 | -0.0022226 | 1.4248e-05 | -156 | -156 | 1.4248e-05
|  |  |  | 0.9047 |  |  |  |  | 138 | -135 | 8.0296 | -0.0022101 | -0.0022108 | 1.4263e-05 | -155 | -155 | 1.4263e-05
|  |  |  | 0.90607 |  |  |  |  | 139 | -134 | 8.0552 | -0.0021982 | -0.002199 | 1.4279e-05 | -154 | -154 | 1.4279e-05
|  |  |  | 0.90744 |  |  |  |  | 140 | -133 | 8.0806 | -0.0021863 | -0.0021871 | 1.4295e-05 | -153 | -153 | 1.4295e-05
|  |  |  | 0.9088 |  |  |  |  | 141 | -132 | 8.1059 | -0.0021744 | -0.0021751 | 1.431e-05 | -152 | -152 | 1.431e-05
|  |  |  | 0.91015 |  |  |  |  | 142 | -131 | 8.1311 | -0.0021624 | -0.0021631 | 1.4325e-05 | -151 | -151 | 1.4325e-05
|  |  |  | 0.91148 |  |  |  |  | 143 | -130 | 8.1561 | -0.0021503 | -0.002151 | 1.434e-05 | -150 | -150 | 1.434e-05
|  |  |  | 0.91281 |  |  |  |  | 144 | -129 | 8.1811 | -0.0021382 | -0.0021389 | 1.4355e-05 | -149 | -149 | 1.4355e-05
|  |  |  | 0.91413 |  |  |  |  | 145 | -128 | 8.2059 | -0.002126 | -0.0021267 | 1.437e-05 | -148 | -148 | 1.437e-05
|  |  |  | 0.91543 |  |  |  |  | 146 | -127 | 8.2306 | -0.0021137 | -0.0021145 | 1.4384e-05 | -147 | -147 | 1.4384e-05
|  |  |  | 0.91673 |  |  |  |  | 147 | -126 | 8.2553 | -0.0021015 | -0.0021022 | 1.4399e-05 | -146 | -146 | 1.4399e-05
|  |  |  | 0.91802 |  |  |  |  | 148 | -125 | 8.2798 | -0.0020891 | -0.0020899 | 1.4413e-05 | -145 | -145 | 1.4413e-05
|  |  |  | 0.9193 |  |  |  |  | 149 | -124 | 8.3042 | -0.0020767 | -0.0020775 | 1.4427e-05 | -144 | -144 | 1.4427e-05
|  |  |  | 0.92057 |  |  |  |  | 150 | -123 | 8.3286 | -0.0020643 | -0.002065 | 1.4441e-05 | -143 | -143 | 1.4441e-05
|  |  |  | 0.92183 |  |  |  |  | 151 | -122 | 8.3529 | -0.0020518 | -0.0020526 | 1.4455e-05 | -142 | -142 | 1.4455e-05
|  |  |  | 0.92309 |  |  |  |  | 152 | -121 | 8.377 | -0.0020393 | -0.00204 | 1.4468e-05 | -141 | -141 | 1.4468e-05
|  |  |  | 0.92434 |  |  |  |  | 153 | -120 | 8.4011 | -0.0020267 | -0.0020274 | 1.4482e-05 | -140 | -140 | 1.4482e-05
|  |  |  | 0.92558 |  |  |  |  | 154 | -119 | 8.4251 | -0.0020141 | -0.0020148 | 1.4495e-05 | -139 | -139 | 1.4495e-05
|  |  |  | 0.92681 |  |  |  |  | 155 | -118 | 8.449 | -0.0020014 | -0.0020021 | 1.4508e-05 | -138 | -138 | 1.4508e-05
|  |  |  | 0.92803 |  |  |  |  | 156 | -117 | 8.4729 | -0.0019887 | -0.0019894 | 1.4521e-05 | -137 | -137 | 1.4521e-05
|  |  |  | 0.92925 |  |  |  |  | 157 | -116 | 8.4967 | -0.0019759 | -0.0019767 | 1.4534e-05 | -136 | -136 | 1.4534e-05
|  |  |  | 0.93046 |  |  |  |  | 158 | -115 | 8.5204 | -0.0019631 | -0.0019638 | 1.4547e-05 | -135 | -135 | 1.4547e-05
|  |  |  | 0.93166 |  |  |  |  | 159 | -114 | 8.544 | -0.0019502 | -0.001951 | 1.456e-05 | -134 | -134 | 1.456e-05
|  |  |  | 0.93286 |  |  |  |  | 160 | -113 | 8.5675 | -0.0019373 | -0.0019381 | 1.4572e-05 | -133 | -133 | 1.4572e-05
|  |  |  | 0.93405 |  |  |  |  | 161 | -112 | 8.591 | -0.0019244 | -0.0019251 | 1.4584e-05 | -132 | -132 | 1.4584e-05
|  |  |  | 0.93523 |  |  |  |  | 162 | -111 | 8.6145 | -0.0019114 | -0.0019122 | 1.4597e-05 | -131 | -131 | 1.4597e-05
|  |  |  | 0.93641 |  |  |  |  | 163 | -110 | 8.6378 | -0.0018984 | -0.0018991 | 1.4609e-05 | -130 | -130 | 1.4609e-05
|  |  |  | 0.93758 |  |  |  |  | 164 | -109 | 8.6612 | -0.0018853 | -0.0018861 | 1.4621e-05 | -129 | -129 | 1.4621e-05
|  |  |  | 0.93874 |  |  |  |  | 165 | -108 | 8.6844 | -0.0018722 | -0.0018729 | 1.4632e-05 | -128 | -128 | 1.4632e-05
|  |  |  | 0.9399 |  |  |  |  | 166 | -107 | 8.7076 | -0.001859 | -0.0018598 | 1.4644e-05 | -127 | -127 | 1.4644e-05
|  |  |  | 0.94105 |  |  |  |  | 167 | -106 | 8.7308 | -0.0018458 | -0.0018466 | 1.4655e-05 | -126 | -126 | 1.4655e-05
|  |  |  | 0.9422 |  |  |  |  | 168 | -105 | 8.7538 | -0.0018326 | -0.0018334 | 1.4667e-05 | -125 | -125 | 1.4667e-05
|  |  |  | 0.94334 |  |  |  |  | 169 | -104 | 8.7769 | -0.0018193 | -0.0018201 | 1.4678e-05 | -124 | -124 | 1.4678e-05
|  |  |  | 0.94448 |  |  |  |  | 170 | -103 | 8.7999 | -0.001806 | -0.0018068 | 1.4689e-05 | -123 | -123 | 1.4689e-05
|  |  |  | 0.94561 |  |  |  |  | 171 | -102 | 8.8228 | -0.0017927 | -0.0017934 | 1.47e-05 | -122 | -122 | 1.47e-05
|  |  |  | 0.94673 |  |  |  |  | 172 | -101 | 8.8457 | -0.0017793 | -0.00178 | 1.4711e-05 | -121 | -121 | 1.4711e-05
|  |  |  | 0.94785 |  |  |  |  | 173 | -100 | 8.8686 | -0.0017659 | -0.0017666 | 1.4722e-05 | -120 | -120 | 1.4722e-05
|  |  |  | 0.94897 |  |  |  |  | 174 | -99 | 8.8914 | -0.0017524 | -0.0017531 | 1.4732e-05 | -119 | -119 | 1.4732e-05
|  |  |  | 0.95008 |  |  |  |  | 175 | -98 | 8.9142 | -0.0017389 | -0.0017397 | 1.4743e-05 | -118 | -118 | 1.4743e-05
|  |  |  | 0.95119 |  |  |  |  | 176 | -97 | 8.9369 | -0.0017254 | -0.0017261 | 1.4753e-05 | -117 | -117 | 1.4753e-05
|  |  |  | 0.95229 |  |  |  |  | 177 | -96 | 8.9596 | -0.0017118 | -0.0017126 | 1.4763e-05 | -116 | -116 | 1.4763e-05
|  |  |  | 0.95338 |  |  |  |  | 178 | -95 | 8.9822 | -0.0016982 | -0.001699 | 1.4773e-05 | -115 | -115 | 1.4773e-05
|  |  |  | 0.95448 |  |  |  |  | 179 | -94 | 9.0048 | -0.0016846 | -0.0016853 | 1.4783e-05 | -114 | -114 | 1.4783e-05
|  |  |  | 0.95556 |  |  |  |  | 180 | -93 | 9.0274 | -0.0016709 | -0.0016716 | 1.4793e-05 | -113 | -113 | 1.4793e-05
|  |  |  | 0.95665 |  |  |  |  | 181 | -92 | 9.05 | -0.0016572 | -0.0016579 | 1.4803e-05 | -112 | -112 | 1.4803e-05
|  |  |  | 0.95773 |  |  |  |  | 182 | -91 | 9.0725 | -0.0016435 | -0.0016442 | 1.4813e-05 | -111 | -111 | 1.4813e-05
|  |  |  | 0.9588 |  |  |  |  | 183 | -90 | 9.095 | -0.0016297 | -0.0016304 | 1.4822e-05 | -110 | -110 | 1.4822e-05
|  |  |  | 0.95987 |  |  |  |  | 184 | -89 | 9.1174 | -0.0016159 | -0.0016166 | 1.4832e-05 | -109 | -109 | 1.4832e-05
|  |  |  | 0.96094 |  |  |  |  | 185 | -88 | 9.1399 | -0.0016021 | -0.0016028 | 1.4841e-05 | -108 | -108 | 1.4841e-05
|  |  |  | 0.962 |  |  |  |  | 186 | -87 | 9.1623 | -0.0015882 | -0.0015889 | 1.485e-05 | -107 | -107 | 1.485e-05
|  |  |  | 0.96306 |  |  |  |  | 187 | -86 | 9.1846 | -0.0015743 | -0.0015751 | 1.4859e-05 | -106 | -106 | 1.4859e-05
|  |  |  | 0.96412 |  |  |  |  | 188 | -85 | 9.207 | -0.0015604 | -0.0015611 | 1.4868e-05 | -105 | -105 | 1.4868e-05
|  |  |  | 0.96517 |  |  |  |  | 189 | -84 | 9.2293 | -0.0015464 | -0.0015472 | 1.4877e-05 | -104 | -104 | 1.4877e-05
|  |  |  | 0.96622 |  |  |  |  | 190 | -83 | 9.2516 | -0.0015325 | -0.0015332 | 1.4885e-05 | -103 | -103 | 1.4885e-05
|  |  |  | 0.96726 |  |  |  |  | 191 | -82 | 9.2738 | -0.0015184 | -0.0015192 | 1.4894e-05 | -102 | -102 | 1.4894e-05
|  |  |  | 0.9683 |  |  |  |  | 192 | -81 | 9.2961 | -0.0015044 | -0.0015052 | 1.4903e-05 | -101 | -101 | 1.4903e-05
|  |  |  | 0.96934 |  |  |  |  | 193 | -80 | 9.3183 | -0.0014903 | -0.0014911 | 1.4911e-05 | -100 | -100 | 1.4911e-05
|  |  |  | 0.97037 |  |  |  |  | 194 | -79 | 9.3405 | -0.0014763 | -0.001477 | 1.4919e-05 | -99 | -99 | 1.4919e-05
|  |  |  | 0.9714 |  |  |  |  | 195 | -78 | 9.3627 | -0.0014621 | -0.0014629 | 1.4927e-05 | -98 | -98 | 1.4927e-05
|  |  |  | 0.97243 |  |  |  |  | 196 | -77 | 9.3848 | -0.001448 | -0.0014487 | 1.4935e-05 | -97 | -97 | 1.4935e-05
|  |  |  | 0.97345 |  |  |  |  | 197 | -76 | 9.407 | -0.0014338 | -0.0014346 | 1.4943e-05 | -96 | -96 | 1.4943e-05
|  |  |  | 0.97447 |  |  |  |  | 198 | -75 | 9.4291 | -0.0014196 | -0.0014204 | 1.4951e-05 | -95 | -95 | 1.4951e-05
|  |  |  | 0.97549 |  |  |  |  | 199 | -74 | 9.4512 | -0.0014054 | -0.0014061 | 1.4959e-05 | -94 | -94 | 1.4959e-05
|  |  |  | 0.9765 |  |  |  |  | 200 | -73 | 9.4733 | -0.0013911 | -0.0013919 | 1.4967e-05 | -93 | -93 | 1.4967e-05
|  |  |  | 0.97751 |  |  |  |  | 201 | -72 | 9.4954 | -0.0013769 | -0.0013776 | 1.4974e-05 | -92 | -92 | 1.4974e-05
|  |  |  | 0.97852 |  |  |  |  | 202 | -71 | 9.5174 | -0.0013626 | -0.0013633 | 1.4982e-05 | -91 | -91 | 1.4982e-05
|  |  |  | 0.97952 |  |  |  |  | 203 | -70 | 9.5394 | -0.0013483 | -0.001349 | 1.4989e-05 | -90 | -90 | 1.4989e-05
|  |  |  | 0.98052 |  |  |  |  | 204 | -69 | 9.5615 | -0.0013339 | -0.0013347 | 1.4996e-05 | -89 | -89 | 1.4996e-05
|  |  |  | 0.98152 |  |  |  |  | 205 | -68 | 9.5835 | -0.0013196 | -0.0013203 | 1.5003e-05 | -88 | -88 | 1.5003e-05
|  |  |  | 0.98252 |  |  |  |  | 206 | -67 | 9.6055 | -0.0013052 | -0.0013059 | 1.501e-05 | -87 | -87 | 1.501e-05
|  |  |  | 0.98351 |  |  |  |  | 207 | -66 | 9.6274 | -0.0012908 | -0.0012915 | 1.5017e-05 | -86 | -86 | 1.5017e-05
|  |  |  | 0.9845 |  |  |  |  | 208 | -65 | 9.6494 | -0.0012763 | -0.0012771 | 1.5024e-05 | -85 | -85 | 1.5024e-05
|  |  |  | 0.98549 |  |  |  |  | 209 | -64 | 9.6714 | -0.0012619 | -0.0012626 | 1.5031e-05 | -84 | -84 | 1.5031e-05
|  |  |  | 0.98647 |  |  |  |  | 210 | -63 | 9.6933 | -0.0012474 | -0.0012481 | 1.5038e-05 | -83 | -83 | 1.5038e-05
|  |  |  | 0.98745 |  |  |  |  | 211 | -62 | 9.7152 | -0.0012329 | -0.0012336 | 1.5044e-05 | -82 | -82 | 1.5044e-05
|  |  |  | 0.98843 |  |  |  |  | 212 | -61 | 9.7371 | -0.0012184 | -0.0012191 | 1.5051e-05 | -81 | -81 | 1.5051e-05
|  |  |  | 0.98941 |  |  |  |  | 213 | -60 | 9.759 | -0.0012038 | -0.0012046 | 1.5057e-05 | -80 | -80 | 1.5057e-05
|  |  |  | 0.99038 |  |  |  |  | 214 | -59 | 9.7809 | -0.0011893 | -0.00119 | 1.5064e-05 | -79 | -79 | 1.5064e-05
|  |  |  | 0.99135 |  |  |  |  | 215 | -58 | 9.8028 | -0.0011747 | -0.0011755 | 1.507e-05 | -78 | -78 | 1.507e-05
|  |  |  | 0.99232 |  |  |  |  | 216 | -57 | 9.8247 | -0.0011601 | -0.0011609 | 1.5076e-05 | -77 | -77 | 1.5076e-05
|  |  |  | 0.99328 |  |  |  |  | 217 | -56 | 9.8465 | -0.0011455 | -0.0011463 | 1.5082e-05 | -76 | -76 | 1.5082e-05
|  |  |  | 0.99425 |  |  |  |  | 218 | -55 | 9.8684 | -0.0011309 | -0.0011316 | 1.5088e-05 | -75 | -75 | 1.5088e-05
|  |  |  | 0.99521 |  |  |  |  | 219 | -54 | 9.8902 | -0.0011162 | -0.001117 | 1.5094e-05 | -74 | -74 | 1.5094e-05
|  |  |  | 0.99616 |  |  |  |  | 220 | -53 | 9.9121 | -0.0011016 | -0.0011023 | 1.51e-05 | -73 | -73 | 1.51e-05
|  |  |  | 0.99712 |  |  |  |  | 221 | -52 | 9.9339 | -0.0010869 | -0.0010876 | 1.5106e-05 | -72 | -72 | 1.5106e-05
|  |  |  | 0.99807 |  |  |  |  | 222 | -51 | 9.9557 | -0.0010722 | -0.0010729 | 1.5112e-05 | -71 | -71 | 1.5112e-05
|  |  |  | 0.99902 |  |  |  |  | 223 | -50 | 9.9775 | -0.0010575 | -0.0010582 | 1.5117e-05 | -70 | -70 | 1.5117e-05
|  |  |  | 0.99997 |  |  |  |  | 224 | -49 | 9.9993 | -0.0010427 | -0.0010435 | 1.5123e-05 | -69 | -69 | 1.5123e-05
|  |  |  | 1.0009 |  |  |  |  | 225 | -48 | 10.0211 | -0.001028 | -0.0010287 | 1.5128e-05 | -68 | -68 | 1.5128e-05
|  |  |  | 1.0019 |  |  |  |  | 226 | -47 | 10.0429 | -0.0010132 | -0.001014 | 1.5134e-05 | -67 | -67 | 1.5134e-05
|  |  |  | 1.0028 |  |  |  |  | 227 | -46 | 10.0646 | -0.00099843 | -0.00099918 | 1.5139e-05 | -66 | -66 | 1.5139e-05
|  |  |  | 1.0037 |  |  |  |  | 228 | -45 | 10.0864 | -0.00098363 | -0.00098438 | 1.5144e-05 | -65 | -65 | 1.5144e-05
|  |  |  | 1.0047 |  |  |  |  | 229 | -44 | 10.1081 | -0.00096882 | -0.00096957 | 1.5149e-05 | -64 | -64 | 1.5149e-05
|  |  |  | 1.0056 |  |  |  |  | 230 | -43 | 10.1299 | -0.00095399 | -0.00095474 | 1.5155e-05 | -63 | -63 | 1.5155e-05
|  |  |  | 1.0065 |  |  |  |  | 231 | -42 | 10.1516 | -0.00093915 | -0.0009399 | 1.516e-05 | -62 | -62 | 1.516e-05
|  |  |  | 1.0075 |  |  |  |  | 232 | -41 | 10.1733 | -0.0009243 | -0.00092504 | 1.5165e-05 | -61 | -61 | 1.5165e-05
|  |  |  | 1.0084 |  |  |  |  | 233 | -40 | 10.1951 | -0.00090943 | -0.00091017 | 1.517e-05 | -60 | -60 | 1.517e-05
|  |  |  | 1.0093 |  |  |  |  | 234 | -39 | 10.2168 | -0.00089454 | -0.00089529 | 1.5174e-05 | -59 | -59 | 1.5174e-05
|  |  |  | 1.0102 |  |  |  |  | 235 | -38 | 10.2385 | -0.00087965 | -0.00088039 | 1.5179e-05 | -58 | -58 | 1.5179e-05
|  |  |  | 1.0112 |  |  |  |  | 236 | -37 | 10.2602 | -0.00086474 | -0.00086548 | 1.5184e-05 | -57 | -57 | 1.5184e-05
|  |  |  | 1.0121 |  |  |  |  | 237 | -36 | 10.2819 | -0.00084981 | -0.00085056 | 1.5189e-05 | -56 | -56 | 1.5189e-05
|  |  |  | 1.013 |  |  |  |  | 238 | -35 | 10.3036 | -0.00083488 | -0.00083563 | 1.5193e-05 | -55 | -55 | 1.5193e-05
|  |  |  | 1.0139 |  |  |  |  | 239 | -34 | 10.3252 | -0.00081993 | -0.00082068 | 1.5198e-05 | -54 | -54 | 1.5198e-05
|  |  |  | 1.0148 |  |  |  |  | 240 | -33 | 10.3469 | -0.00080497 | -0.00080572 | 1.5202e-05 | -53 | -53 | 1.5202e-05
|  |  |  | 1.0157 |  |  |  |  | 241 | -32 | 10.3686 | -0.00079 | -0.00079075 | 1.5207e-05 | -52 | -52 | 1.5207e-05
|  |  |  | 1.0166 |  |  |  |  | 242 | -31 | 10.3902 | -0.00077501 | -0.00077576 | 1.5211e-05 | -51 | -51 | 1.5211e-05
|  |  |  | 1.0175 |  |  |  |  | 243 | -30 | 10.4119 | -0.00076002 | -0.00076077 | 1.5215e-05 | -50 | -50 | 1.5215e-05
|  |  |  | 1.0184 |  |  |  |  | 244 | -29 | 10.4335 | -0.00074501 | -0.00074576 | 1.522e-05 | -49 | -49 | 1.522e-05
|  |  |  | 1.0193 |  |  |  |  | 245 | -28 | 10.4551 | -0.00072999 | -0.00073074 | 1.5224e-05 | -48 | -48 | 1.5224e-05
|  |  |  | 1.0202 |  |  |  |  | 246 | -27 | 10.4767 | -0.00071497 | -0.00071571 | 1.5228e-05 | -47 | -47 | 1.5228e-05
|  |  |  | 1.0211 |  |  |  |  | 247 | -26 | 10.4984 | -0.00069993 | -0.00070067 | 1.5232e-05 | -46 | -46 | 1.5232e-05
|  |  |  | 1.022 |  |  |  |  | 248 | -25 | 10.52 | -0.00068488 | -0.00068562 | 1.5236e-05 | -45 | -45 | 1.5236e-05
|  |  |  | 1.0229 |  |  |  |  | 249 | -24 | 10.5416 | -0.00066982 | -0.00067056 | 1.524e-05 | -44 | -44 | 1.524e-05
|  |  |  | 1.0238 |  |  |  |  | 250 | -23 | 10.5631 | -0.00065475 | -0.00065549 | 1.5244e-05 | -43 | -43 | 1.5244e-05
|  |  |  | 1.0247 |  |  |  |  | 251 | -22 | 10.5847 | -0.00063966 | -0.00064041 | 1.5248e-05 | -42 | -42 | 1.5248e-05
|  |  |  | 1.0256 |  |  |  |  | 252 | -21 | 10.6063 | -0.00062457 | -0.00062532 | 1.5252e-05 | -41 | -41 | 1.5252e-05
|  |  |  | 1.0264 |  |  |  |  | 253 | -20 | 10.6279 | -0.00060948 | -0.00061022 | 1.5256e-05 | -40 | -40 | 1.5256e-05
|  |  |  | 1.0273 |  |  |  |  | 254 | -19 | 10.6494 | -0.00059437 | -0.00059511 | 1.5259e-05 | -39 | -39 | 1.5259e-05
|  |  |  | 1.0282 |  |  |  |  | 255 | -18 | 10.671 | -0.00057925 | -0.00057999 | 1.5263e-05 | -38 | -38 | 1.5263e-05
|  |  |  | 1.0291 |  |  |  |  | 256 | -17 | 10.6925 | -0.00056412 | -0.00056487 | 1.5267e-05 | -37 | -37 | 1.5267e-05
|  |  |  | 1.03 |  |  |  |  | 257 | -16 | 10.714 | -0.00054899 | -0.00054973 | 1.527e-05 | -36 | -36 | 1.527e-05
|  |  |  | 1.0308 |  |  |  |  | 258 | -15 | 10.7355 | -0.00053384 | -0.00053459 | 1.5274e-05 | -35 | -35 | 1.5274e-05
|  |  |  | 1.0317 |  |  |  |  | 259 | -14 | 10.757 | -0.00051869 | -0.00051943 | 1.5277e-05 | -34 | -34 | 1.5277e-05
|  |  |  | 1.0326 |  |  |  |  | 260 | -13 | 10.7785 | -0.00050353 | -0.00050427 | 1.5281e-05 | -33 | -33 | 1.5281e-05
|  |  |  | 1.0334 |  |  |  |  | 261 | -12 | 10.8 | -0.00048836 | -0.0004891 | 1.5284e-05 | -32 | -32 | 1.5284e-05
|  |  |  | 1.0343 |  |  |  |  | 262 | -11 | 10.8215 | -0.00047318 | -0.00047392 | 1.5288e-05 | -31 | -31 | 1.5288e-05
|  |  |  | 1.0351 |  |  |  |  | 263 | -10 | 10.843 | -0.00045799 | -0.00045874 | 1.5291e-05 | -30 | -30 | 1.5291e-05
|  |  |  | 1.036 |  |  |  |  | 264 | -9 | 10.8644 | -0.0004428 | -0.00044355 | 1.5295e-05 | -29 | -29 | 1.5295e-05
|  |  |  | 1.0369 |  |  |  |  | 265 | -8 | 10.8859 | -0.0004276 | -0.00042834 | 1.5298e-05 | -28 | -28 | 1.5298e-05
|  |  |  | 1.0377 |  |  |  |  | 266 | -7 | 10.9073 | -0.00041239 | -0.00041313 | 1.5301e-05 | -27 | -27 | 1.5301e-05
|  |  |  | 1.0386 |  |  |  |  | 267 | -6 | 10.9287 | -0.00039717 | -0.00039792 | 1.5305e-05 | -26 | -26 | 1.5305e-05
|  |  |  | 1.0394 |  |  |  |  | 268 | -5 | 10.9501 | -0.00038195 | -0.0003827 | 1.5308e-05 | -25 | -25 | 1.5308e-05
|  |  |  | 1.0403 |  |  |  |  | 269 | -4 | 10.9715 | -0.00036672 | -0.00036746 | 1.5311e-05 | -24 | -24 | 1.5311e-05
|  |  |  | 1.0411 |  |  |  |  | 270 | -3 | 10.9929 | -0.00035148 | -0.00035223 | 1.5314e-05 | -23 | -23 | 1.5314e-05
|  |  |  | 1.042 |  |  |  |  | 271 | -2 | 11.0143 | -0.00033624 | -0.00033698 | 1.5317e-05 | -22 | -22 | 1.5317e-05
|  |  |  | 1.0428 |  |  |  |  | 272 | -1 | 11.0357 | -0.00032098 | -0.00032173 | 1.532e-05 | -21 | -21 | 1.532e-05
|  |  |  | 1.0436 |  |  |  |  | 273 | 0 | 11.057 | -0.00030573 | -0.00030647 | 1.5324e-05 | -20 | -20 | 1.5324e-05
|  |  |  | 1.0445 |  |  |  |  | 274 | 1 | 11.0784 | -0.00029046 | -0.00029121 | 1.5327e-05 | -19 | -19 | 1.5327e-05
|  |  |  | 1.0453 |  |  |  |  | 275 | 2 | 11.0997 | -0.00027519 | -0.00027593 | 1.533e-05 | -18 | -18 | 1.533e-05
|  |  |  | 1.0461 |  |  |  |  | 276 | 3 | 11.121 | -0.00025991 | -0.00026066 | 1.5333e-05 | -17 | -17 | 1.5333e-05
|  |  |  | 1.047 |  |  |  |  | 277 | 4 | 11.1423 | -0.00024463 | -0.00024537 | 1.5336e-05 | -16 | -16 | 1.5336e-05
|  |  |  | 1.0478 |  |  |  |  | 278 | 5 | 11.1636 | -0.00022933 | -0.00023008 | 1.5339e-05 | -15 | -15 | 1.5339e-05
|  |  |  | 1.0486 |  |  |  |  | 279 | 6 | 11.1848 | -0.00021404 | -0.00021478 | 1.5342e-05 | -14 | -14 | 1.5342e-05
|  |  |  | 1.0495 |  |  |  |  | 280 | 7 | 11.2061 | -0.00019873 | -0.00019948 | 1.5345e-05 | -13 | -13 | 1.5345e-05
|  |  |  | 1.0503 |  |  |  |  | 281 | 8 | 11.2273 | -0.00018342 | -0.00018417 | 1.5348e-05 | -12 | -12 | 1.5348e-05
|  |  |  | 1.0511 |  |  |  |  | 282 | 9 | 11.2486 | -0.00016811 | -0.00016886 | 1.5351e-05 | -11 | -11 | 1.5351e-05
|  |  |  | 1.0519 |  |  |  |  | 283 | 10 | 11.2698 | -0.00015279 | -0.00015353 | 1.5353e-05 | -10 | -10 | 1.5353e-05
|  |  |  | 1.0527 |  |  |  |  | 284 | 11 | 11.291 | -0.00013746 | -0.00013821 | 1.5356e-05 | -9 | -9 | 1.5356e-05
|  |  |  | 1.0535 |  |  |  |  | 285 | 12 | 11.3121 | -0.00012213 | -0.00012287 | 1.5359e-05 | -8 | -8 | 1.5359e-05
|  |  |  | 1.0544 |  |  |  |  | 286 | 13 | 11.3333 | -0.00010679 | -0.00010753 | 1.5362e-05 | -7 | -7 | 1.5362e-05
|  |  |  | 1.0552 |  |  |  |  | 287 | 14 | 11.3545 | -9.1443e-05 | -9.219e-05 | 1.5365e-05 | -6 | -6 | 1.5365e-05
|  |  |  | 1.056 |  |  |  |  | 288 | 15 | 11.3756 | -7.6092e-05 | -7.6839e-05 | 1.5368e-05 | -5 | -5 | 1.5368e-05
|  |  |  | 1.0568 |  |  |  |  | 289 | 16 | 11.3967 | -6.0736e-05 | -6.1482e-05 | 1.5371e-05 | -4 | -4 | 1.5371e-05
|  |  |  | 1.0576 |  |  |  |  | 290 | 17 | 11.4178 | -4.5374e-05 | -4.612e-05 | 1.5373e-05 | -3 | -3 | 1.5373e-05
|  |  |  | 1.0584 |  |  |  |  | 291 | 18 | 11.4389 | -3.0006e-05 | -3.0752e-05 | 1.5376e-05 | -2 | -2 | 1.5376e-05
|  |  |  | 1.0592 |  |  |  |  | 292 | 19 | 11.4599 | -1.4633e-05 | -1.5379e-05 | 1.5379e-05 | -1 | -1 | 1.5379e-05
|  |  |  | 1.06 |  |  |  |  | 293 | 20 | 11.481 | 7.4646e-07 | 0 | 1.5382e-05 | 0 | 0 | 1.5382e-05
|  |  |  | 1.0608 |  |  |  |  | 294 | 21 | 11.502 | 1.6131e-05 | 1.5385e-05 | 1.5385e-05 | 1 | 1 | 1.5385e-05
|  |  |  | 1.0616 |  |  |  |  | 295 | 22 | 11.523 | 3.1521e-05 | 3.0775e-05 | 1.5387e-05 | 2 | 2 | 1.5387e-05
|  |  |  | 1.0624 |  |  |  |  | 296 | 23 | 11.544 | 4.6917e-05 | 4.6171e-05 | 1.539e-05 | 3 | 3 | 1.539e-05
|  |  |  | 1.0631 |  |  |  |  | 297 | 24 | 11.5649 | 6.2319e-05 | 6.1572e-05 | 1.5393e-05 | 4 | 4 | 1.5393e-05
|  |  |  | 1.0639 |  |  |  |  | 298 | 25 | 11.5859 | 7.7726e-05 | 7.6979e-05 | 1.5396e-05 | 5 | 5 | 1.5396e-05
|  |  |  | 1.0647 |  |  |  |  | 299 | 26 | 11.6068 | 9.3139e-05 | 9.2392e-05 | 1.5399e-05 | 6 | 6 | 1.5399e-05
|  |  |  | 1.0655 |  |  |  |  | 300 | 27 | 11.6277 | 0.00010856 | 0.00010781 | 1.5402e-05 | 7 | 7 | 1.5402e-05
|  |  |  | 1.0663 |  |  |  |  | 301 | 28 | 11.6486 | 0.00012398 | 0.00012323 | 1.5404e-05 | 8 | 8 | 1.5404e-05
|  |  |  | 1.067 |  |  |  |  | 302 | 29 | 11.6694 | 0.00013941 | 0.00013866 | 1.5407e-05 | 9 | 9 | 1.5407e-05
|  |  |  | 1.0678 |  |  |  |  | 303 | 30 | 11.6903 | 0.00015485 | 0.0001541 | 1.541e-05 | 10
|  |  |  | 1.0686 |  |  |  |  | 304 | 31 | 11.7111 | 0.00017029 | 0.00016954 | 1.5413e-05 | 11
|  |  |  | 1.0694 |  |  |  |  | 305 | 32 | 11.7319 | 0.00018573 | 0.00018499 | 1.5416e-05 | 12
|  |  |  | 1.0701 |  |  |  |  | 306 | 33 | 11.7526 | 0.00020119 | 0.00020044 | 1.5418e-05 | 13
|  |  |  | 1.0709 |  |  |  |  | 307 | 34 | 11.7734 | 0.00021664 | 0.0002159 | 1.5421e-05 | 14
|  |  |  | 1.0717 |  |  |  |  | 308 | 35 | 11.7941 | 0.00023211 | 0.00023136 | 1.5424e-05 | 15
|  |  |  | 1.0724 |  |  |  |  | 309 | 36 | 11.8148 | 0.00024758 | 0.00024683 | 1.5427e-05 | 16
|  |  |  | 1.0732 |  |  |  |  | 310 | 37 | 11.8354 | 0.00026306 | 0.00026231 | 1.543e-05 | 17
|  |  |  | 1.0739 |  |  |  |  | 311 | 38 | 11.8561 | 0.00027854 | 0.00027779 | 1.5433e-05 | 18
|  |  |  | 1.0747 |  |  |  |  | 312 | 39 | 11.8767 | 0.00029403 | 0.00029328 | 1.5436e-05 | 19
|  |  |  | 1.0754 |  |  |  |  | 313 | 40 | 11.8973 | 0.00030952 | 0.00030877 | 1.5439e-05 | 20
|  |  |  | 1.0762 |  |  |  |  | 314 | 41 | 11.9179 | 0.00032502 | 0.00032427 | 1.5442e-05 | 21
|  |  |  | 1.0769 |  |  |  |  | 315 | 42 | 11.9384 | 0.00034053 | 0.00033978 | 1.5445e-05 | 22
|  |  |  | 1.0777 |  |  |  |  | 316 | 43 | 11.9589 | 0.00035604 | 0.00035529 | 1.5448e-05 | 23
|  |  |  | 1.0784 |  |  |  |  | 317 | 44 | 11.9794 | 0.00037156 | 0.00037081 | 1.5451e-05 | 24
|  |  |  | 1.0792 |  |  |  |  | 318 | 45 | 11.9999 | 0.00038709 | 0.00038634 | 1.5454e-05 | 25
|  |  |  | 1.0799 |  |  |  |  | 319 | 46 | 12.0203 | 0.00040262 | 0.00040187 | 1.5457e-05 | 26
|  |  |  | 1.0807 |  |  |  |  | 320 | 47 | 12.0407 | 0.00041816 | 0.00041741 | 1.546e-05 | 27
|  |  |  | 1.0814 |  |  |  |  | 321 | 48 | 12.0611 | 0.00043371 | 0.00043296 | 1.5463e-05 | 28
|  |  |  | 1.0821 |  |  |  |  | 322 | 49 | 12.0814 | 0.00044926 | 0.00044851 | 1.5466e-05 | 29
|  |  |  | 1.0828 |  |  |  |  | 323 | 50 | 12.1017 | 0.00046482 | 0.00046407 | 1.5469e-05 | 30
|  |  |  | 1.0836 |  |  |  |  | 324 | 51 | 12.122 | 0.00048039 | 0.00047964 | 1.5472e-05 | 31
|  |  |  | 1.0843 |  |  |  |  | 325 | 52 | 12.1423 | 0.00049596 | 0.00049521 | 1.5475e-05 | 32
|  |  |  | 1.085 |  |  |  |  | 326 | 53 | 12.1625 | 0.00051154 | 0.0005108 | 1.5479e-05 | 33
|  |  |  | 1.0857 |  |  |  |  | 327 | 54 | 12.1827 | 0.00052713 | 0.00052639 | 1.5482e-05 | 34
|  |  |  | 1.0865 |  |  |  |  | 328 | 55 | 12.2028 | 0.00054273 | 0.00054198 | 1.5485e-05 | 35
|  |  |  | 1.0872 |  |  |  |  | 329 | 56 | 12.223 | 0.00055833 | 0.00055759 | 1.5489e-05 | 36
|  |  |  | 1.0879 |  |  |  |  | 330 | 57 | 12.243 | 0.00057395 | 0.0005732 | 1.5492e-05 | 37
|  |  |  | 1.0886 |  |  |  |  | 331 | 58 | 12.2631 | 0.00058957 | 0.00058882 | 1.5495e-05 | 38
|  |  |  | 1.0893 |  |  |  |  | 332 | 59 | 12.2831 | 0.0006052 | 0.00060445 | 1.5499e-05 | 39
|  |  |  | 1.09 |  |  |  |  | 333 | 60 | 12.3031 | 0.00062083 | 0.00062009 | 1.5502e-05 | 40
|  |  |  | 1.0907 |  |  |  |  | 334 | 61 | 12.3231 | 0.00063648 | 0.00063573 | 1.5506e-05 | 41
|  |  |  | 1.0914 |  |  |  |  | 335 | 62 | 12.343 | 0.00065213 | 0.00065139 | 1.5509e-05 | 42
|  |  |  | 1.0921 |  |  |  |  | 336 | 63 | 12.3629 | 0.0006678 | 0.00066705 | 1.5513e-05 | 43
|  |  |  | 1.0928 |  |  |  |  | 337 | 64 | 12.3827 | 0.00068347 | 0.00068272 | 1.5516e-05 | 44
|  |  |  | 1.0935 |  |  |  |  | 338 | 65 | 12.4026 | 0.00069915 | 0.0006984 | 1.552e-05 | 45
|  |  |  | 1.0942 |  |  |  |  | 339 | 66 | 12.4223 | 0.00071484 | 0.00071409 | 1.5524e-05 | 46
|  |  |  | 1.0949 |  |  |  |  | 340 | 67 | 12.4421 | 0.00073054 | 0.00072979 | 1.5528e-05 | 47
|  |  |  | 1.0956 |  |  |  |  | 341 | 68 | 12.4618 | 0.00074625 | 0.0007455 | 1.5531e-05 | 48
|  |  |  | 1.0963 |  |  |  |  | 342 | 69 | 12.4815 | 0.00076197 | 0.00076122 | 1.5535e-05 | 49
|  |  |  | 1.0969 |  |  |  |  | 343 | 70 | 12.5011 | 0.0007777 | 0.00077695 | 1.5539e-05 | 50
|  |  |  | 1.0976 |  |  |  |  | 344 | 71 | 12.5207 | 0.00079344 | 0.00079269 | 1.5543e-05 | 51
|  |  |  | 1.0983 |  |  |  |  | 345 | 72 | 12.5402 | 0.00080919 | 0.00080844 | 1.5547e-05 | 52
|  |  |  | 1.099 |  |  |  |  | 346 | 73 | 12.5597 | 0.00082495 | 0.0008242 | 1.5551e-05 | 53
|  |  |  | 1.0997 |  |  |  |  | 347 | 74 | 12.5792 | 0.00084072 | 0.00083997 | 1.5555e-05 | 54
|  |  |  | 1.1003 |  |  |  |  | 348 | 75 | 12.5986 | 0.0008565 | 0.00085575 | 1.5559e-05 | 55
|  |  |  | 1.101 |  |  |  |  | 349 | 76 | 12.618 | 0.00087229 | 0.00087155 | 1.5563e-05 | 56
|  |  |  | 1.1017 |  |  |  |  | 350 | 77 | 12.6374 | 0.0008881 | 0.00088735 | 1.5568e-05 | 57
|  |  |  | 1.1023 |  |  |  |  | 351 | 78 | 12.6567 | 0.00090392 | 0.00090317 | 1.5572e-05 | 58
|  |  |  | 1.103 |  |  |  |  | 352 | 79 | 12.676 | 0.00091974 | 0.000919 | 1.5576e-05 | 59
|  |  |  | 1.1036 |  |  |  |  | 353 | 80 | 12.6952 | 0.00093558 | 0.00093484 | 1.5581e-05 | 60
|  |  |  | 1.1043 |  |  |  |  | 354 | 81 | 12.7144 | 0.00095144 | 0.00095069 | 1.5585e-05 | 61
|  |  |  | 1.1049 |  |  |  |  | 355 | 82 | 12.7335 | 0.0009673 | 0.00096656 | 1.559e-05 | 62
|  |  |  | 1.1056 |  |  |  |  | 356 | 83 | 12.7526 | 0.00098318 | 0.00098243 | 1.5594e-05 | 63
|  |  |  | 1.1062 |  |  |  |  | 357 | 84 | 12.7716 | 0.00099907 | 0.00099833 | 1.5599e-05 | 64
|  |  |  | 1.1069 |  |  |  |  | 358 | 85 | 12.7906 | 0.001015 | 0.0010142 | 1.5604e-05 | 65
|  |  |  | 1.1075 |  |  |  |  | 359 | 86 | 12.8096 | 0.0010309 | 0.0010301 | 1.5608e-05 | 66
|  |  |  | 1.1082 |  |  |  |  | 360 | 87 | 12.8285 | 0.0010468 | 0.0010461 | 1.5613e-05 | 67
|  |  |  | 1.1088 |  |  |  |  | 361 | 88 | 12.8474 | 0.0010628 | 0.001062 | 1.5618e-05 | 68
|  |  |  | 1.1095 |  |  |  |  | 362 | 89 | 12.8662 | 0.0010787 | 0.001078 | 1.5623e-05 | 69
|  |  |  | 1.1101 |  |  |  |  | 363 | 90 | 12.885 | 0.0010947 | 0.001094 | 1.5628e-05 | 70
|  |  |  | 1.1107 |  |  |  |  | 364 | 91 | 12.9037 | 0.0011107 | 0.00111 | 1.5633e-05 | 71
|  |  |  | 1.1113 |  |  |  |  | 365 | 92 | 12.9224 | 0.0011267 | 0.001126 | 1.5638e-05 | 72
|  |  |  | 1.112 |  |  |  |  | 366 | 93 | 12.941 | 0.0011427 | 0.001142 | 1.5644e-05 | 73
|  |  |  | 1.1126 |  |  |  |  | 367 | 94 | 12.9596 | 0.0011588 | 0.001158 | 1.5649e-05 | 74
|  |  |  | 1.1132 |  |  |  |  | 368 | 95 | 12.9781 | 0.0011748 | 0.0011741 | 1.5654e-05 | 75
|  |  |  | 1.1138 |  |  |  |  | 369 | 96 | 12.9966 | 0.0011909 | 0.0011901 | 1.566e-05 | 76
|  |  |  | 1.1144 |  |  |  |  | 370 | 97 | 13.015 | 0.001207 | 0.0012062 | 1.5665e-05 | 77
|  |  |  | 1.1151 |  |  |  |  | 371 | 98 | 13.0334 | 0.0012231 | 0.0012223 | 1.5671e-05 | 78
|  |  |  | 1.1157 |  |  |  |  | 372 | 99 | 13.0518 | 0.0012392 | 0.0012384 | 1.5676e-05 | 79
|  |  |  | 1.1163 |  |  |  |  | 373 | 100 | 13.07 | 0.0012553 | 0.0012546 | 1.5682e-05 | 80
|  |  |  | 1.1169 |  |  |  |  | 374 | 101 | 13.0883 | 0.0012715 | 0.0012707 | 1.5688e-05 | 81
|  |  |  | 1.1175 |  |  |  |  | 375 | 102 | 13.1065 | 0.0012877 | 0.0012869 | 1.5694e-05 | 82
|  |  |  | 1.1181 |  |  |  |  | 376 | 103 | 13.1246 | 0.0013038 | 0.0013031 | 1.57e-05 | 83
|  |  |  | 1.1187 |  |  |  |  | 377 | 104 | 13.1427 | 0.0013201 | 0.0013193 | 1.5706e-05 | 84
|  |  |  | 1.1193 |  |  |  |  | 378 | 105 | 13.1607 | 0.0013363 | 0.0013355 | 1.5712e-05 | 85
|  |  |  | 1.1199 |  |  |  |  | 379 | 106 | 13.1786 | 0.0013525 | 0.0013518 | 1.5718e-05 | 86
|  |  |  | 1.1205 |  |  |  |  | 380 | 107 | 13.1965 | 0.0013688 | 0.0013681 | 1.5725e-05 | 87
|  |  |  | 1.121 |  |  |  |  | 381 | 108 | 13.2144 | 0.0013851 | 0.0013843 | 1.5731e-05 | 88
|  |  |  | 1.1216 |  |  |  |  | 382 | 109 | 13.2322 | 0.0014014 | 0.0014007 | 1.5738e-05 | 89
|  |  |  | 1.1222 |  |  |  |  | 383 | 110 | 13.2499 | 0.0014177 | 0.001417 | 1.5744e-05 | 90
|  |  |  | 1.1228 |  |  |  |  | 384 | 111 | 13.2676 | 0.0014341 | 0.0014333 | 1.5751e-05 | 91
|  |  |  | 1.1234 |  |  |  |  | 385 | 112 | 13.2853 | 0.0014505 | 0.0014497 | 1.5758e-05 | 92
|  |  |  | 1.1239 |  |  |  |  | 386 | 113 | 13.3028 | 0.0014669 | 0.0014661 | 1.5765e-05 | 93
|  |  |  | 1.1245 |  |  |  |  | 387 | 114 | 13.3204 | 0.0014833 | 0.0014825 | 1.5772e-05 | 94
|  |  |  | 1.1251 |  |  |  |  | 388 | 115 | 13.3378 | 0.0014997 | 0.001499 | 1.5779e-05 | 95
|  |  |  | 1.1257 |  |  |  |  | 389 | 116 | 13.3552 | 0.0015162 | 0.0015154 | 1.5786e-05 | 96
|  |  |  | 1.1262 |  |  |  |  | 390 | 117 | 13.3726 | 0.0015327 | 0.0015319 | 1.5793e-05 | 97
|  |  |  | 1.1268 |  |  |  |  | 391 | 118 | 13.3899 | 0.0015492 | 0.0015484 | 1.58e-05 | 98
|  |  |  | 1.1273 |  |  |  |  | 392 | 119 | 13.4071 | 0.0015657 | 0.001565 | 1.5808e-05 | 99
|  |  |  | 1.1279 |  |  |  |  | 393 | 120 | 13.4242 | 0.0015823 | 0.0015815 | 1.5815e-05 | 100
|  |  |  | 1.1284 |  |  |  |  | 394 | 121 | 13.4414 | 0.0015989 | 0.0015981 | 1.5823e-05 | 101
|  |  |  | 1.129 |  |  |  |  | 395 | 122 | 13.4584 | 0.0016155 | 0.0016147 | 1.5831e-05 | 102
|  |  |  | 1.1295 |  |  |  |  | 396 | 123 | 13.4754 | 0.0016321 | 0.0016314 | 1.5838e-05 | 103
|  |  |  | 1.1301 |  |  |  |  | 397 | 124 | 13.4923 | 0.0016488 | 0.001648 | 1.5846e-05 | 104
|  |  |  | 1.1306 |  |  |  |  | 398 | 125 | 13.5092 | 0.0016655 | 0.0016647 | 1.5854e-05 | 105
|  |  |  | 1.1312 |  |  |  |  | 399 | 126 | 13.526 | 0.0016822 | 0.0016814 | 1.5862e-05 | 106
|  |  |  | 1.1317 |  |  |  |  | 400 | 127 | 13.5427 | 0.0016989 | 0.0016982 | 1.5871e-05 | 107
|  |  |  | 1.1322 |  |  |  |  | 401 | 128 | 13.5594 | 0.0017157 | 0.0017149 | 1.5879e-05 | 108
|  |  |  | 1.1328 |  |  |  |  | 402 | 129 | 13.576 | 0.0017325 | 0.0017317 | 1.5887e-05 | 109
|  |  |  | 1.1333 |  |  |  |  | 403 | 130 | 13.5925 | 0.0017493 | 0.0017486 | 1.5896e-05 | 110
|  |  |  | 1.1338 |  |  |  |  | 404 | 131 | 13.609 | 0.0017662 | 0.0017654 | 1.5905e-05 | 111
|  |  |  | 1.1343 |  |  |  |  | 405 | 132 | 13.6254 | 0.0017831 | 0.0017823 | 1.5913e-05 | 112
|  |  |  | 1.1349 |  |  |  |  | 406 | 133 | 13.6418 | 0.0018 | 0.0017992 | 1.5922e-05 | 113
|  |  |  | 1.1354 |  |  |  |  | 407 | 134 | 13.658 | 0.0018169 | 0.0018162 | 1.5931e-05 | 114
|  |  |  | 1.1359 |  |  |  |  | 408 | 135 | 13.6743 | 0.0018339 | 0.0018332 | 1.5941e-05 | 115
|  |  |  | 1.1364 |  |  |  |  | 409 | 136 | 13.6904 | 0.0018509 | 0.0018502 | 1.595e-05 | 116
|  |  |  | 1.1369 |  |  |  |  | 410 | 137 | 13.7065 | 0.001868 | 0.0018672 | 1.5959e-05 | 117
|  |  |  | 1.1374 |  |  |  |  | 411 | 138 | 13.7225 | 0.001885 | 0.0018843 | 1.5969e-05 | 118
|  |  |  | 1.1379 |  |  |  |  | 412 | 139 | 13.7385 | 0.0019021 | 0.0019014 | 1.5978e-05 | 119
|  |  |  | 1.1384 |  |  |  |  | 413 | 140 | 13.7543 | 0.0019193 | 0.0019185 | 1.5988e-05 | 120
|  |  |  | 1.1389 |  |  |  |  | 414 | 141 | 13.7702 | 0.0019365 | 0.0019357 | 1.5998e-05 | 121
|  |  |  | 1.1394 |  |  |  |  | 415 | 142 | 13.7859 | 0.0019537 | 0.0019529 | 1.6008e-05 | 122
|  |  |  | 1.1399 |  |  |  |  | 416 | 143 | 13.8016 | 0.0019709 | 0.0019702 | 1.6018e-05 | 123
|  |  |  | 1.1404 |  |  |  |  | 417 | 144 | 13.8172 | 0.0019882 | 0.0019874 | 1.6028e-05 | 124
|  |  |  | 1.1409 |  |  |  |  | 418 | 145 | 13.8327 | 0.0020055 | 0.0020048 | 1.6038e-05 | 125
|  |  |  | 1.1414 |  |  |  |  | 419 | 146 | 13.8482 | 0.0020229 | 0.0020221 | 1.6049e-05 | 126
|  |  |  | 1.1419 |  |  |  |  | 420 | 147 | 13.8636 | 0.0020403 | 0.0020395 | 1.6059e-05 | 127
|  |  |  | 1.1424 |  |  |  |  | 421 | 148 | 13.8789 | 0.0020577 | 0.0020569 | 1.607e-05 | 128
|  |  |  | 1.1428 |  |  |  |  | 422 | 149 | 13.8941 | 0.0020751 | 0.0020744 | 1.6081e-05 | 129
|  |  |  | 1.1433 |  |  |  |  | 423 | 150 | 13.9093 | 0.0020926 | 0.0020919 | 1.6092e-05 | 130
|  |  |  | 1.1438 |  |  |  |  | 424 | 151 | 13.9244 | 0.0021102 | 0.0021094 | 1.6103e-05 | 131
|  |  |  | 1.1442 |  |  |  |  | 425 | 152 | 13.9394 | 0.0021278 | 0.002127 | 1.6114e-05 | 132
|  |  |  | 1.1447 |  |  |  |  | 426 | 153 | 13.9544 | 0.0021454 | 0.0021446 | 1.6125e-05 | 133
|  |  |  | 1.1452 |  |  |  |  | 427 | 154 | 13.9693 | 0.002163 | 0.0021623 | 1.6137e-05 | 134
|  |  |  | 1.1456 |  |  |  |  | 428 | 155 | 13.9841 | 0.0021808 | 0.00218 | 1.6148e-05 | 135
|  |  |  | 1.1461 |  |  |  |  | 429 | 156 | 13.9988 | 0.0021985 | 0.0021977 | 1.616e-05 | 136
|  |  |  | 1.1465 |  |  |  |  | 430 | 157 | 14.0135 | 0.0022163 | 0.0022155 | 1.6172e-05 | 137
|  |  |  | 1.147 |  |  |  |  | 431 | 158 | 14.0281 | 0.0022341 | 0.0022334 | 1.6184e-05 | 138
|  |  |  | 1.1474 |  |  |  |  | 432 | 159 | 14.0426 | 0.002252 | 0.0022512 | 1.6196e-05 | 139
|  |  |  | 1.1479 |  |  |  |  | 433 | 160 | 14.057 | 0.0022699 | 0.0022692 | 1.6208e-05 | 140
|  |  |  | 1.1483 |  |  |  |  | 434 | 161 | 14.0714 | 0.0022879 | 0.0022871 | 1.6221e-05 | 141
|  |  |  | 1.1488 |  |  |  |  | 435 | 162 | 14.0856 | 0.0023059 | 0.0023051 | 1.6233e-05 | 142
|  |  |  | 1.1492 |  |  |  |  | 436 | 163 | 14.0998 | 0.0023239 | 0.0023232 | 1.6246e-05 | 143
|  |  |  | 1.1496 |  |  |  |  | 437 | 164 | 14.114 | 0.002342 | 0.0023413 | 1.6259e-05 | 144
|  |  |  | 1.1501 |  |  |  |  | 438 | 165 | 14.128 | 0.0023602 | 0.0023594 | 1.6272e-05 | 145
|  |  |  | 1.1505 |  |  |  |  | 439 | 166 | 14.142 | 0.0023783 | 0.0023776 | 1.6285e-05 | 146
|  |  |  | 1.1509 |  |  |  |  | 440 | 167 | 14.1559 | 0.0023966 | 0.0023958 | 1.6298e-05 | 147
|  |  |  | 1.1514 |  |  |  |  | 441 | 168 | 14.1697 | 0.0024149 | 0.0024141 | 1.6312e-05 | 148
|  |  |  | 1.1518 |  |  |  |  | 442 | 169 | 14.1834 | 0.0024332 | 0.0024325 | 1.6325e-05 | 149
|  |  |  | 1.1522 |  |  |  |  | 443 | 170 | 14.1971 | 0.0024516 | 0.0024508 | 1.6339e-05 | 150
|  |  |  | 1.1526 |  |  |  |  | 444 | 171 | 14.2106 | 0.00247 | 0.0024693 | 1.6353e-05 | 151
|  |  |  | 1.153 |  |  |  |  | 445 | 172 | 14.2241 | 0.0024885 | 0.0024878 | 1.6367e-05 | 152
|  |  |  | 1.1534 |  |  |  |  | 446 | 173 | 14.2375 | 0.002507 | 0.0025063 | 1.6381e-05 | 153
|  |  |  | 1.1538 |  |  |  |  | 447 | 174 | 14.2509 | 0.0025256 | 0.0025249 | 1.6395e-05 | 154
|  |  |  | 1.1542 |  |  |  |  | 448 | 175 | 14.2641 | 0.0025443 | 0.0025435 | 1.641e-05 | 155
|  |  |  | 1.1546 |  |  |  |  | 449 | 176 | 14.2773 | 0.002563 | 0.0025622 | 1.6424e-05 | 156
|  |  |  | 1.155 |  |  |  |  | 450 | 177 | 14.2904 | 0.0025817 | 0.002581 | 1.6439e-05 | 157
|  |  |  | 1.1554 |  |  |  |  | 451 | 178 | 14.3034 | 0.0026005 | 0.0025998 | 1.6454e-05 | 158
|  |  |  | 1.1558 |  |  |  |  | 452 | 179 | 14.3163 | 0.0026194 | 0.0026186 | 1.6469e-05 | 159
|  |  |  | 1.1562 |  |  |  |  | 453 | 180 | 14.3291 | 0.0026383 | 0.0026375 | 1.6485e-05 | 160
|  |  |  | 1.1566 |  |  |  |  | 454 | 181 | 14.3419 | 0.0026573 | 0.0026565 | 1.65e-05 | 161
|  |  |  | 1.157 |  |  |  |  | 455 | 182 | 14.3545 | 0.0026763 | 0.0026755 | 1.6516e-05 | 162
|  |  |  | 1.1574 |  |  |  |  | 456 | 183 | 14.3671 | 0.0026954 | 0.0026946 | 1.6531e-05 | 163
|  |  |  | 1.1577 |  |  |  |  | 457 | 184 | 14.3796 | 0.0027145 | 0.0027138 | 1.6547e-05 | 164
|  |  |  | 1.1581 |  |  |  |  | 458 | 185 | 14.392 | 0.0027337 | 0.002733 | 1.6563e-05 | 165
|  |  |  | 1.1585 |  |  |  |  | 459 | 186 | 14.4043 | 0.002753 | 0.0027522 | 1.658e-05 | 166
|  |  |  | 1.1589 |  |  |  |  | 460 | 187 | 14.4166 | 0.0027723 | 0.0027716 | 1.6596e-05 | 167
|  |  |  | 1.1592 |  |  |  |  | 461 | 188 | 14.4287 | 0.0027917 | 0.0027909 | 1.6613e-05 | 168
|  |  |  | 1.1596 |  |  |  |  | 462 | 189 | 14.4408 | 0.0028111 | 0.0028104 | 1.663e-05 | 169
|  |  |  | 1.16 |  |  |  |  | 463 | 190 | 14.4528 | 0.0028306 | 0.0028299 | 1.6646e-05 | 170
|  |  |  | 1.1603 |  |  |  |  | 464 | 191 | 14.4647 | 0.0028502 | 0.0028495 | 1.6664e-05 | 171
|  |  |  | 1.1607 |  |  |  |  | 465 | 192 | 14.4765 | 0.0028699 | 0.0028691 | 1.6681e-05 | 172
|  |  |  | 1.161 |  |  |  |  | 466 | 193 | 14.4882 | 0.0028896 | 0.0028888 | 1.6698e-05 | 173
|  |  |  | 1.1614 |  |  |  |  | 467 | 194 | 14.4998 | 0.0029093 | 0.0029086 | 1.6716e-05 | 174
|  |  |  | 1.1617 |  |  |  |  | 468 | 195 | 14.5114 | 0.0029291 | 0.0029284 | 1.6734e-05 | 175
|  |  |  | 1.1621 |  |  |  |  | 469 | 196 | 14.5228 | 0.002949 | 0.0029483 | 1.6752e-05 | 176
|  |  |  | 1.1624 |  |  |  |  | 470 | 197 | 14.5342 | 0.002969 | 0.0029683 | 1.677e-05 | 177
|  |  |  | 1.1627 |  |  |  |  | 471 | 198 | 14.5455 | 0.002989 | 0.0029883 | 1.6788e-05 | 178
|  |  |  | 1.1631 |  |  |  |  | 472 | 199 | 14.5567 | 0.0030091 | 0.0030084 | 1.6807e-05 | 179
|  |  |  | 1.1634 |  |  |  |  | 473 | 200 | 14.5678 | 0.0030293 | 0.0030286 | 1.6825e-05 | 180
|  |  |  | 1.1637 |  |  |  |  | 474 | 201 | 14.5788 | 0.0030496 | 0.0030488 | 1.6844e-05 | 181
|  |  |  | 1.164 |  |  |  |  | 475 | 202 | 14.5897 | 0.0030699 | 0.0030691 | 1.6863e-05 | 182
|  |  |  | 1.1644 |  |  |  |  | 476 | 203 | 14.6005 | 0.0030902 | 0.0030895 | 1.6883e-05 | 183
|  |  |  | 1.1647 |  |  |  |  | 477 | 204 | 14.6112 | 0.0031107 | 0.00311 | 1.6902e-05 | 184
|  |  |  | 1.165 |  |  |  |  | 478 | 205 | 14.6219 | 0.0031312 | 0.0031305 | 1.6922e-05 | 185
|  |  |  | 1.1653 |  |  |  |  | 479 | 206 | 14.6324 | 0.0031518 | 0.0031511 | 1.6941e-05 | 186
|  |  |  | 1.1656 |  |  |  |  | 480 | 207 | 14.6429 | 0.0031725 | 0.0031718 | 1.6961e-05 | 187
|  |  |  | 1.1659 |  |  |  |  | 481 | 208 | 14.6533 | 0.0031933 | 0.0031925 | 1.6981e-05 | 188
|  |  |  | 1.1662 |  |  |  |  | 482 | 209 | 14.6635 | 0.0032141 | 0.0032133 | 1.7002e-05 | 189
|  |  |  | 1.1665 |  |  |  |  | 483 | 210 | 14.6737 | 0.003235 | 0.0032343 | 1.7022e-05 | 190
|  |  |  | 1.1668 |  |  |  |  | 484 | 211 | 14.6838 | 0.003256 | 0.0032552 | 1.7043e-05 | 191
|  |  |  | 1.1671 |  |  |  |  | 485 | 212 | 14.6938 | 0.003277 | 0.0032763 | 1.7064e-05 | 192
|  |  |  | 1.1674 |  |  |  |  | 486 | 213 | 14.7037 | 0.0032982 | 0.0032974 | 1.7085e-05 | 193
|  |  |  | 1.1677 |  |  |  |  | 487 | 214 | 14.7135 | 0.0033194 | 0.0033187 | 1.7107e-05 | 194
|  |  |  | 1.168 |  |  |  |  | 488 | 215 | 14.7232 | 0.0033407 | 0.00334 | 1.7128e-05 | 195
|  |  |  | 1.1683 |  |  |  |  | 489 | 216 | 14.7329 | 0.0033621 | 0.0033613 | 1.715e-05 | 196
|  |  |  | 1.1686 |  |  |  |  | 490 | 217 | 14.7424 | 0.0033836 | 0.0033828 | 1.7172e-05 | 197
|  |  |  | 1.1688 |  |  |  |  | 491 | 218 | 14.7518 | 0.0034051 | 0.0034044 | 1.7194e-05 | 198
|  |  |  | 1.1691 |  |  |  |  | 492 | 219 | 14.7611 | 0.0034267 | 0.003426 | 1.7216e-05 | 199
|  |  |  | 1.1694 |  |  |  |  | 493 | 220 | 14.7704 | 0.0034485 | 0.0034477 | 1.7239e-05 | 200
|  |  |  | 1.1697 |  |  |  |  | 494 | 221 | 14.7795 | 0.0034703 | 0.0034695 | 1.7261e-05 | 201
|  |  |  | 1.1699 |  |  |  |  | 495 | 222 | 14.7886 | 0.0034922 | 0.0034914 | 1.7284e-05 | 202
|  |  |  | 1.1702 |  |  |  |  | 496 | 223 | 14.7975 | 0.0035141 | 0.0035134 | 1.7307e-05 | 203
|  |  |  | 1.1704 |  |  |  |  | 497 | 224 | 14.8064 | 0.0035362 | 0.0035354 | 1.7331e-05 | 204
|  |  |  | 1.1707 |  |  |  |  | 498 | 225 | 14.8151 | 0.0035583 | 0.0035576 | 1.7354e-05 | 205
|  |  |  | 1.171 |  |  |  |  | 499 | 226 | 14.8238 | 0.0035806 | 0.0035798 | 1.7378e-05 | 206
|  |  |  | 1.1712 |  |  |  |  | 500 | 227 | 14.8324 | 0.0036029 | 0.0036022 | 1.7402e-05 | 207
|  |  |  | 1.1715 |  |  |  |  | 501 | 228 | 14.8408 | 0.0036254 | 0.0036246 | 1.7426e-05 | 208
|  |  |  | 1.1717 |  |  |  |  | 502 | 229 | 14.8492 | 0.0036479 | 0.0036471 | 1.745e-05 | 209
|  |  |  | 1.1719 |  |  |  |  | 503 | 230 | 14.8575 | 0.0036705 | 0.0036697 | 1.7475e-05 | 210
|  |  |  | 1.1722 |  |  |  |  | 504 | 231 | 14.8657 | 0.0036932 | 0.0036924 | 1.75e-05 | 211
|  |  |  | 1.1724 |  |  |  |  | 505 | 232 | 14.8737 | 0.003716 | 0.0037152 | 1.7525e-05 | 212
|  |  |  | 1.1727 |  |  |  |  | 506 | 233 | 14.8817 | 0.0037389 | 0.0037381 | 1.755e-05 | 213
|  |  |  | 1.1729 |  |  |  |  | 507 | 234 | 14.8896 | 0.0037619 | 0.0037611 | 1.7575e-05 | 214
|  |  |  | 1.1731 |  |  |  |  | 508 | 235 | 14.8974 | 0.003785 | 0.0037842 | 1.7601e-05 | 215
|  |  |  | 1.1733 |  |  |  |  | 509 | 236 | 14.905 | 0.0038081 | 0.0038074 | 1.7627e-05 | 216
|  |  |  | 1.1736 |  |  |  |  | 510 | 237 | 14.9126 | 0.0038314 | 0.0038307 | 1.7653e-05 | 217
|  |  |  | 1.1738 |  |  |  |  | 511 | 238 | 14.9201 | 0.0038548 | 0.0038541 | 1.7679e-05 | 218
|  |  |  | 1.174 |  |  |  |  | 512 | 239 | 14.9275 | 0.0038783 | 0.0038776 | 1.7706e-05 | 219
|  |  |  | 1.1742 |  |  |  |  | 513 | 240 | 14.9348 | 0.0039019 | 0.0039011 | 1.7732e-05 | 220
|  |  |  | 1.1744 |  |  |  |  | 514 | 241 | 14.942 | 0.0039256 | 0.0039248 | 1.7759e-05 | 221
|  |  |  | 1.1746 |  |  |  |  | 515 | 242 | 14.949 | 0.0039494 | 0.0039486 | 1.7787e-05 | 222
|  |  |  | 1.1748 |  |  |  |  | 516 | 243 | 14.956 | 0.0039733 | 0.0039725 | 1.7814e-05 | 223
|  |  |  | 1.175 |  |  |  |  | 517 | 244 | 14.9629 | 0.0039973 | 0.0039965 | 1.7842e-05 | 224
|  |  |  | 1.1752 |  |  |  |  | 518 | 245 | 14.9697 | 0.0040214 | 0.0040206 | 1.787e-05 | 225
|  |  |  | 1.1754 |  |  |  |  | 519 | 246 | 14.9763 | 0.0040456 | 0.0040449 | 1.7898e-05 | 226
|  |  |  | 1.1756 |  |  |  |  | 520 | 247 | 14.9829 | 0.0040699 | 0.0040692 | 1.7926e-05 | 227
|  |  |  | 1.1758 |  |  |  |  | 521 | 248 | 14.9894 | 0.0040944 | 0.0040936 | 1.7954e-05 | 228
|  |  |  | 1.176 |  |  |  |  | 522 | 249 | 14.9958 | 0.0041189 | 0.0041182 | 1.7983e-05 | 229
|  |  |  | 1.1761 |  |  |  |  | 523 | 250 | 15.002 | 0.0041436 | 0.0041428 | 1.8012e-05 | 230
|  |  |  | 1.1763 |  |  |  |  | 524 | 251 | 15.0082 | 0.0041683 | 0.0041676 | 1.8041e-05 | 231
|  |  |  | 1.1765 |  |  |  |  | 525 | 252 | 15.0143 | 0.0041932 | 0.0041925 | 1.8071e-05 | 232
|  |  |  | 1.1767 |  |  |  |  | 526 | 253 | 15.0202 | 0.0042182 | 0.0042175 | 1.8101e-05 | 233
|  |  |  | 1.1768 |  |  |  |  | 527 | 254 | 15.0261 | 0.0042433 | 0.0042426 | 1.8131e-05 | 234
|  |  |  | 1.177 |  |  |  |  | 528 | 255 | 15.0318 | 0.0042685 | 0.0042678 | 1.8161e-05 | 235
|  |  |  | 1.1772 |  |  |  |  | 529 | 256 | 15.0375 | 0.0042939 | 0.0042931 | 1.8191e-05 | 236
|  |  |  | 1.1773 |  |  |  |  | 530 | 257 | 15.043 | 0.0043193 | 0.0043186 | 1.8222e-05 | 237
|  |  |  | 1.1775 |  |  |  |  | 531 | 258 | 15.0485 | 0.0043449 | 0.0043442 | 1.8253e-05 | 238
|  |  |  | 1.1776 |  |  |  |  | 532 | 259 | 15.0538 | 0.0043706 | 0.0043699 | 1.8284e-05 | 239
|  |  |  | 1.1778 |  |  |  |  | 533 | 260 | 15.0591 | 0.0043964 | 0.0043957 | 1.8315e-05 | 240
|  |  |  | 1.1779 |  |  |  |  | 534 | 261 | 15.0642 | 0.0044224 | 0.0044216 | 1.8347e-05 | 241
|  |  |  | 1.1781 |  |  |  |  | 535 | 262 | 15.0692 | 0.0044484 | 0.0044477 | 1.8379e-05 | 242
|  |  |  | 1.1782 |  |  |  |  | 536 | 263 | 15.0741 | 0.0044746 | 0.0044738 | 1.8411e-05 | 243
|  |  |  | 1.1784 |  |  |  |  | 537 | 264 | 15.079 | 0.0045009 | 0.0045002 | 1.8443e-05 | 244
|  |  |  | 1.1785 |  |  |  |  | 538 | 265 | 15.0837 | 0.0045273 | 0.0045266 | 1.8476e-05 | 245
|  |  |  | 1.1786 |  |  |  |  | 539 | 266 | 15.0883 | 0.0045539 | 0.0045531 | 1.8509e-05 | 246
|  |  |  | 1.1788 |  |  |  |  | 540 | 267 | 15.0928 | 0.0045806 | 0.0045798 | 1.8542e-05 | 247
|  |  |  | 1.1789 |  |  |  |  | 541 | 268 | 15.0972 | 0.0046074 | 0.0046066 | 1.8575e-05 | 248
|  |  |  | 1.179 |  |  |  |  | 542 | 269 | 15.1015 | 0.0046343 | 0.0046336 | 1.8609e-05 | 249
|  |  |  | 1.1791 |  |  |  |  | 543 | 270 | 15.1057 | 0.0046614 | 0.0046607 | 1.8643e-05 | 250
|  |  |  | 1.1793 |  |  |  |  | 544 | 271 | 15.1098 | 0.0046886 | 0.0046879 | 1.8677e-05 | 251
|  |  |  | 1.1794 |  |  |  |  | 545 | 272 | 15.1138 | 0.0047159 | 0.0047152 | 1.8711e-05 | 252
|  |  |  | 1.1795 |  |  |  |  | 546 | 273 | 15.1176 | 0.0047434 | 0.0047427 | 1.8746e-05 | 253
|  |  |  | 1.1796 |  |  |  |  | 547 | 274 | 15.1214 | 0.004771 | 0.0047703 | 1.8781e-05 | 254
|  |  |  | 1.1797 |  |  |  |  | 548 | 275 | 15.1251 | 0.0047988 | 0.004798 | 1.8816e-05 | 255
|  |  |  | 1.1798 |  |  |  |  | 549 | 276 | 15.1286 | 0.0048266 | 0.0048259 | 1.8851e-05 | 256
|  |  |  | 1.1799 |  |  |  |  | 550 | 277 | 15.1321 | 0.0048546 | 0.0048539 | 1.8887e-05 | 257
|  |  |  | 1.18 |  |  |  |  | 551 | 278 | 15.1354 | 0.0048828 | 0.004882 | 1.8923e-05 | 258
|  |  |  | 1.1801 |  |  |  |  | 552 | 279 | 15.1387 | 0.0049111 | 0.0049103 | 1.8959e-05 | 259
|  |  |  | 1.1802 |  |  |  |  | 553 | 280 | 15.1418 | 0.0049395 | 0.0049388 | 1.8995e-05 | 260
|  |  |  | 1.1803 |  |  |  |  | 554 | 281 | 15.1448 | 0.0049681 | 0.0049673 | 1.9032e-05 | 261
|  |  |  | 1.1803 |  |  |  |  | 555 | 282 | 15.1478 | 0.0049968 | 0.0049961 | 1.9069e-05 | 262
|  |  |  | 1.1804 |  |  |  |  | 556 | 283 | 15.1506 | 0.0050257 | 0.0050249 | 1.9106e-05 | 263
|  |  |  | 1.1805 |  |  |  |  | 557 | 284 | 15.1533 | 0.0050547 | 0.0050539 | 1.9144e-05 | 264
|  |  |  | 1.1806 |  |  |  |  | 558 | 285 | 15.1559 | 0.0050838 | 0.0050831 | 1.9181e-05 | 265
|  |  |  | 1.1807 |  |  |  |  | 559 | 286 | 15.1584 | 0.0051131 | 0.0051124 | 1.9219e-05 | 266
|  |  |  | 1.1807 |  |  |  |  | 560 | 287 | 15.1608 | 0.0051426 | 0.0051418 | 1.9258e-05 | 267
|  |  |  | 1.1808 |  |  |  |  | 561 | 288 | 15.1631 | 0.0051722 | 0.0051714 | 1.9296e-05 | 268
|  |  |  | 1.1808 |  |  |  |  | 562 | 289 | 15.1652 | 0.0052019 | 0.0052011 | 1.9335e-05 | 269
|  |  |  | 1.1809 |  |  |  |  | 563 | 290 | 15.1673 | 0.0052318 | 0.005231 | 1.9374e-05 | 270
|  |  |  | 1.181 |  |  |  |  | 564 | 291 | 15.1693 | 0.0052618 | 0.0052611 | 1.9414e-05 | 271
|  |  |  | 1.181 |  |  |  |  | 565 | 292 | 15.1711 | 0.005292 | 0.0052913 | 1.9453e-05 | 272
|  |  |  | 1.1811 |  |  |  |  | 566 | 293 | 15.1729 | 0.0053224 | 0.0053216 | 1.9493e-05 | 273
|  |  |  | 1.1811 |  |  |  |  | 567 | 294 | 15.1745 | 0.0053529 | 0.0053522 | 1.9533e-05 | 274
|  |  |  | 1.1812 |  |  |  |  | 568 | 295 | 15.176 | 0.0053836 | 0.0053828 | 1.9574e-05 | 275
|  |  |  | 1.1812 |  |  |  |  | 569 | 296 | 15.1774 | 0.0054144 | 0.0054137 | 1.9615e-05 | 276
|  |  |  | 1.1812 |  |  |  |  | 570 | 297 | 15.1788 | 0.0054454 | 0.0054446 | 1.9656e-05 | 277
|  |  |  | 1.1813 |  |  |  |  | 571 | 298 | 15.18 | 0.0054765 | 0.0054758 | 1.9697e-05 | 278

## CTE_Acero_Tref_323
1.1589e-05 | -269 | Tref 323 | Tref 293 | -269 | 1.1156e-05
1.1627e-05 | -268 |  |  | -268 | 1.1197e-05
1.1665e-05 | -267 |  |  | -267 | 1.1238e-05
1.1703e-05 | -266 |  |  | -266 | 1.1278e-05
1.174e-05 | -265 |  |  | -265 | 1.1318e-05
1.1777e-05 | -264 |  |  | -264 | 1.1358e-05
1.1814e-05 | -263 |  |  | -263 | 1.1397e-05
1.1851e-05 | -262 |  |  | -262 | 1.1437e-05
1.1887e-05 | -261 |  |  | -261 | 1.1475e-05
1.1923e-05 | -260 |  |  | -260 | 1.1514e-05
1.1959e-05 | -259 |  |  | -259 | 1.1552e-05
1.1995e-05 | -258 |  |  | -258 | 1.1591e-05
1.203e-05 | -257 |  |  | -257 | 1.1628e-05
1.2065e-05 | -256 |  |  | -256 | 1.1666e-05
1.21e-05 | -255 |  |  | -255 | 1.1703e-05
1.2134e-05 | -254 |  |  | -254 | 1.174e-05
1.2169e-05 | -253 |  |  | -253 | 1.1777e-05
1.2203e-05 | -252 |  |  | -252 | 1.1814e-05
1.2236e-05 | -251 |  |  | -251 | 1.185e-05
1.227e-05 | -250 |  |  | -250 | 1.1886e-05
1.2303e-05 | -249 |  |  | -249 | 1.1922e-05
1.2336e-05 | -248 |  |  | -248 | 1.1957e-05
1.2369e-05 | -247 |  |  | -247 | 1.1992e-05
1.2401e-05 | -246 |  |  | -246 | 1.2027e-05
1.2434e-05 | -245 |  |  | -245 | 1.2062e-05
1.2466e-05 | -244 |  |  | -244 | 1.2096e-05
1.2498e-05 | -243 |  |  | -243 | 1.2131e-05
1.2529e-05 | -242 |  |  | -242 | 1.2165e-05
1.256e-05 | -241 |  |  | -241 | 1.2198e-05
1.2591e-05 | -240 |  |  | -240 | 1.2232e-05
1.2622e-05 | -239 |  |  | -239 | 1.2265e-05
1.2653e-05 | -238 |  |  | -238 | 1.2298e-05
1.2683e-05 | -237 |  |  | -237 | 1.2331e-05
1.2713e-05 | -236 |  |  | -236 | 1.2363e-05
1.2743e-05 | -235 |  |  | -235 | 1.2395e-05
1.2773e-05 | -234 |  |  | -234 | 1.2427e-05
1.2802e-05 | -233 |  |  | -233 | 1.2459e-05
1.2831e-05 | -232 |  |  | -232 | 1.249e-05
1.286e-05 | -231 |  |  | -231 | 1.2521e-05
1.2889e-05 | -230 |  |  | -230 | 1.2552e-05
1.2917e-05 | -229 |  |  | -229 | 1.2583e-05
1.2946e-05 | -228 |  |  | -228 | 1.2614e-05
1.2974e-05 | -227 |  |  | -227 | 1.2644e-05
1.3002e-05 | -226 |  |  | -226 | 1.2674e-05
1.3029e-05 | -225 |  |  | -225 | 1.2704e-05
1.3056e-05 | -224 |  |  | -224 | 1.2733e-05
1.3084e-05 | -223 |  |  | -223 | 1.2763e-05
1.311e-05 | -222 |  |  | -222 | 1.2792e-05
1.3137e-05 | -221 |  |  | -221 | 1.2821e-05
1.3164e-05 | -220 |  |  | -220 | 1.2849e-05
1.319e-05 | -219 |  |  | -219 | 1.2878e-05
1.3216e-05 | -218 |  |  | -218 | 1.2906e-05
1.3242e-05 | -217 |  |  | -217 | 1.2934e-05
1.3267e-05 | -216 |  |  | -216 | 1.2961e-05
1.3293e-05 | -215 |  |  | -215 | 1.2989e-05
1.3318e-05 | -214 |  |  | -214 | 1.3016e-05
1.3343e-05 | -213 |  |  | -213 | 1.3043e-05
1.3367e-05 | -212 |  |  | -212 | 1.307e-05
1.3392e-05 | -211 |  |  | -211 | 1.3097e-05
1.3416e-05 | -210 |  |  | -210 | 1.3123e-05
1.344e-05 | -209 |  |  | -209 | 1.3149e-05
1.3464e-05 | -208 |  |  | -208 | 1.3175e-05
1.3488e-05 | -207 |  |  | -207 | 1.3201e-05
1.3511e-05 | -206 |  |  | -206 | 1.3226e-05
1.3535e-05 | -205 |  |  | -205 | 1.3251e-05
1.3558e-05 | -204 |  |  | -204 | 1.3277e-05
1.358e-05 | -203 |  |  | -203 | 1.3301e-05
1.3603e-05 | -202 |  |  | -202 | 1.3326e-05
1.3626e-05 | -201 |  |  | -201 | 1.335e-05
1.3648e-05 | -200 |  |  | -200 | 1.3375e-05
1.367e-05 | -199 |  |  | -199 | 1.3399e-05
1.3692e-05 | -198 |  |  | -198 | 1.3422e-05
1.3713e-05 | -197 |  |  | -197 | 1.3446e-05
1.3735e-05 | -196 |  |  | -196 | 1.3469e-05
1.3756e-05 | -195 |  |  | -195 | 1.3493e-05
1.3777e-05 | -194 |  |  | -194 | 1.3516e-05
1.3798e-05 | -193 |  |  | -193 | 1.3538e-05
1.3819e-05 | -192 |  |  | -192 | 1.3561e-05
1.3839e-05 | -191 |  |  | -191 | 1.3583e-05
1.386e-05 | -190 |  |  | -190 | 1.3606e-05
1.388e-05 | -189 |  |  | -189 | 1.3627e-05
1.39e-05 | -188 |  |  | -188 | 1.3649e-05
1.3919e-05 | -187 |  |  | -187 | 1.3671e-05
1.3939e-05 | -186 |  |  | -186 | 1.3692e-05
1.3958e-05 | -185 |  |  | -185 | 1.3713e-05
1.3978e-05 | -184 |  |  | -184 | 1.3734e-05
1.3997e-05 | -183 |  |  | -183 | 1.3755e-05
1.4015e-05 | -182 |  |  | -182 | 1.3776e-05
1.4034e-05 | -181 |  |  | -181 | 1.3796e-05
1.4053e-05 | -180 |  |  | -180 | 1.3816e-05
1.4071e-05 | -179 |  |  | -179 | 1.3836e-05
1.4089e-05 | -178 |  |  | -178 | 1.3856e-05
1.4107e-05 | -177 |  |  | -177 | 1.3876e-05
1.4125e-05 | -176 |  |  | -176 | 1.3895e-05
1.4142e-05 | -175 |  |  | -175 | 1.3915e-05
1.416e-05 | -174 |  |  | -174 | 1.3934e-05
1.4177e-05 | -173 |  |  | -173 | 1.3953e-05
1.4194e-05 | -172 |  |  | -172 | 1.3972e-05
1.4211e-05 | -171 |  |  | -171 | 1.399e-05
1.4228e-05 | -170 |  |  | -170 | 1.4009e-05
1.4244e-05 | -169 |  |  | -169 | 1.4027e-05
1.4261e-05 | -168 |  |  | -168 | 1.4045e-05
1.4277e-05 | -167 |  |  | -167 | 1.4063e-05
1.4293e-05 | -166 |  |  | -166 | 1.408e-05
1.4309e-05 | -165 |  |  | -165 | 1.4098e-05
1.4325e-05 | -164 |  |  | -164 | 1.4115e-05
1.434e-05 | -163 |  |  | -163 | 1.4132e-05
1.4356e-05 | -162 |  |  | -162 | 1.4149e-05
1.4371e-05 | -161 |  |  | -161 | 1.4166e-05
1.4386e-05 | -160 |  |  | -160 | 1.4183e-05
1.4401e-05 | -159 |  |  | -159 | 1.4199e-05
1.4416e-05 | -158 |  |  | -158 | 1.4216e-05
1.443e-05 | -157 |  |  | -157 | 1.4232e-05
1.4445e-05 | -156 |  |  | -156 | 1.4248e-05
1.4459e-05 | -155 |  |  | -155 | 1.4263e-05
1.4473e-05 | -154 |  |  | -154 | 1.4279e-05
1.4487e-05 | -153 |  |  | -153 | 1.4295e-05
1.4501e-05 | -152 |  |  | -152 | 1.431e-05
1.4515e-05 | -151 |  |  | -151 | 1.4325e-05
1.4528e-05 | -150 |  |  | -150 | 1.434e-05
1.4542e-05 | -149 |  |  | -149 | 1.4355e-05
1.4555e-05 | -148 |  |  | -148 | 1.437e-05
1.4568e-05 | -147 |  |  | -147 | 1.4384e-05
1.4581e-05 | -146 |  |  | -146 | 1.4399e-05
1.4594e-05 | -145 |  |  | -145 | 1.4413e-05
1.4607e-05 | -144 |  |  | -144 | 1.4427e-05
1.4619e-05 | -143 |  |  | -143 | 1.4441e-05
1.4632e-05 | -142 |  |  | -142 | 1.4455e-05
1.4644e-05 | -141 |  |  | -141 | 1.4468e-05
1.4656e-05 | -140 |  |  | -140 | 1.4482e-05
1.4668e-05 | -139 |  |  | -139 | 1.4495e-05
1.468e-05 | -138 |  |  | -138 | 1.4508e-05
1.4692e-05 | -137 |  |  | -137 | 1.4521e-05
1.4703e-05 | -136 |  |  | -136 | 1.4534e-05
1.4715e-05 | -135 |  |  | -135 | 1.4547e-05
1.4726e-05 | -134 |  |  | -134 | 1.456e-05
1.4737e-05 | -133 |  |  | -133 | 1.4572e-05
1.4748e-05 | -132 |  |  | -132 | 1.4584e-05
1.4759e-05 | -131 |  |  | -131 | 1.4597e-05
1.477e-05 | -130 |  |  | -130 | 1.4609e-05
1.4781e-05 | -129 |  |  | -129 | 1.4621e-05
1.4791e-05 | -128 |  |  | -128 | 1.4632e-05
1.4802e-05 | -127 |  |  | -127 | 1.4644e-05
1.4812e-05 | -126 |  |  | -126 | 1.4655e-05
1.4822e-05 | -125 |  |  | -125 | 1.4667e-05
1.4832e-05 | -124 |  |  | -124 | 1.4678e-05
1.4842e-05 | -123 |  |  | -123 | 1.4689e-05
1.4852e-05 | -122 |  |  | -122 | 1.47e-05
1.4862e-05 | -121 |  |  | -121 | 1.4711e-05
1.4871e-05 | -120 |  |  | -120 | 1.4722e-05
1.4881e-05 | -119 |  |  | -119 | 1.4732e-05
1.489e-05 | -118 |  |  | -118 | 1.4743e-05
1.4899e-05 | -117 |  |  | -117 | 1.4753e-05
1.4908e-05 | -116 |  |  | -116 | 1.4763e-05
1.4917e-05 | -115 |  |  | -115 | 1.4773e-05
1.4926e-05 | -114 |  |  | -114 | 1.4783e-05
1.4935e-05 | -113 |  |  | -113 | 1.4793e-05
1.4944e-05 | -112 |  |  | -112 | 1.4803e-05
1.4952e-05 | -111 |  |  | -111 | 1.4813e-05
1.4961e-05 | -110 |  |  | -110 | 1.4822e-05
1.4969e-05 | -109 |  |  | -109 | 1.4832e-05
1.4977e-05 | -108 |  |  | -108 | 1.4841e-05
1.4986e-05 | -107 |  |  | -107 | 1.485e-05
1.4994e-05 | -106 |  |  | -106 | 1.4859e-05
1.5002e-05 | -105 |  |  | -105 | 1.4868e-05
1.5009e-05 | -104 |  |  | -104 | 1.4877e-05
1.5017e-05 | -103 |  |  | -103 | 1.4885e-05
1.5025e-05 | -102 |  |  | -102 | 1.4894e-05
1.5032e-05 | -101 |  |  | -101 | 1.4903e-05
1.504e-05 | -100 |  |  | -100 | 1.4911e-05
1.5047e-05 | -99 |  |  | -99 | 1.4919e-05
1.5054e-05 | -98 |  |  | -98 | 1.4927e-05
1.5061e-05 | -97 |  |  | -97 | 1.4935e-05
1.5069e-05 | -96 |  |  | -96 | 1.4943e-05
1.5075e-05 | -95 |  |  | -95 | 1.4951e-05
1.5082e-05 | -94 |  |  | -94 | 1.4959e-05
1.5089e-05 | -93 |  |  | -93 | 1.4967e-05
1.5096e-05 | -92 |  |  | -92 | 1.4974e-05
1.5102e-05 | -91 |  |  | -91 | 1.4982e-05
1.5109e-05 | -90 |  |  | -90 | 1.4989e-05
1.5115e-05 | -89 |  |  | -89 | 1.4996e-05
1.5122e-05 | -88 |  |  | -88 | 1.5003e-05
1.5128e-05 | -87 |  |  | -87 | 1.501e-05
1.5134e-05 | -86 |  |  | -86 | 1.5017e-05
1.514e-05 | -85 |  |  | -85 | 1.5024e-05
1.5146e-05 | -84 |  |  | -84 | 1.5031e-05
1.5152e-05 | -83 |  |  | -83 | 1.5038e-05
1.5158e-05 | -82 |  |  | -82 | 1.5044e-05
1.5164e-05 | -81 |  |  | -81 | 1.5051e-05
1.517e-05 | -80 |  |  | -80 | 1.5057e-05
1.5175e-05 | -79 |  |  | -79 | 1.5064e-05
1.5181e-05 | -78 |  |  | -78 | 1.507e-05
1.5186e-05 | -77 |  |  | -77 | 1.5076e-05
1.5192e-05 | -76 |  |  | -76 | 1.5082e-05
1.5197e-05 | -75 |  |  | -75 | 1.5088e-05
1.5202e-05 | -74 |  |  | -74 | 1.5094e-05
1.5208e-05 | -73 |  |  | -73 | 1.51e-05
1.5213e-05 | -72 |  |  | -72 | 1.5106e-05
1.5218e-05 | -71 |  |  | -71 | 1.5112e-05
1.5223e-05 | -70 |  |  | -70 | 1.5117e-05
1.5228e-05 | -69 |  |  | -69 | 1.5123e-05
1.5233e-05 | -68 |  |  | -68 | 1.5128e-05
1.5237e-05 | -67 |  |  | -67 | 1.5134e-05
1.5242e-05 | -66 |  |  | -66 | 1.5139e-05
1.5247e-05 | -65 |  |  | -65 | 1.5144e-05
1.5251e-05 | -64 |  |  | -64 | 1.5149e-05
1.5256e-05 | -63 |  |  | -63 | 1.5155e-05
1.5261e-05 | -62 |  |  | -62 | 1.516e-05
1.5265e-05 | -61 |  |  | -61 | 1.5165e-05
1.5269e-05 | -60 |  |  | -60 | 1.517e-05
1.5274e-05 | -59 |  |  | -59 | 1.5174e-05
1.5278e-05 | -58 |  |  | -58 | 1.5179e-05
1.5282e-05 | -57 |  |  | -57 | 1.5184e-05
1.5286e-05 | -56 |  |  | -56 | 1.5189e-05
1.5291e-05 | -55 |  |  | -55 | 1.5193e-05
1.5295e-05 | -54 |  |  | -54 | 1.5198e-05
1.5299e-05 | -53 |  |  | -53 | 1.5202e-05
1.5303e-05 | -52 |  |  | -52 | 1.5207e-05
1.5307e-05 | -51 |  |  | -51 | 1.5211e-05
1.531e-05 | -50 |  |  | -50 | 1.5215e-05
1.5314e-05 | -49 |  |  | -49 | 1.522e-05
1.5318e-05 | -48 |  |  | -48 | 1.5224e-05
1.5322e-05 | -47 |  |  | -47 | 1.5228e-05
1.5326e-05 | -46 |  |  | -46 | 1.5232e-05
1.5329e-05 | -45 |  |  | -45 | 1.5236e-05
1.5333e-05 | -44 |  |  | -44 | 1.524e-05
1.5336e-05 | -43 |  |  | -43 | 1.5244e-05
1.534e-05 | -42 |  |  | -42 | 1.5248e-05
1.5344e-05 | -41 |  |  | -41 | 1.5252e-05
1.5347e-05 | -40 |  |  | -40 | 1.5256e-05
1.5351e-05 | -39 |  |  | -39 | 1.5259e-05
1.5354e-05 | -38 |  |  | -38 | 1.5263e-05
1.5357e-05 | -37 |  |  | -37 | 1.5267e-05
1.5361e-05 | -36 |  |  | -36 | 1.527e-05
1.5364e-05 | -35 |  |  | -35 | 1.5274e-05
1.5367e-05 | -34 |  |  | -34 | 1.5277e-05
1.5371e-05 | -33 |  |  | -33 | 1.5281e-05
1.5374e-05 | -32 |  |  | -32 | 1.5284e-05
1.5377e-05 | -31 |  |  | -31 | 1.5288e-05
1.538e-05 | -30 |  |  | -30 | 1.5291e-05
1.5383e-05 | -29 |  |  | -29 | 1.5295e-05
1.5386e-05 | -28 |  |  | -28 | 1.5298e-05
1.539e-05 | -27 |  |  | -27 | 1.5301e-05
1.5393e-05 | -26 |  |  | -26 | 1.5305e-05
1.5396e-05 | -25 |  |  | -25 | 1.5308e-05
1.5399e-05 | -24 |  |  | -24 | 1.5311e-05
1.5402e-05 | -23 |  |  | -23 | 1.5314e-05
1.5405e-05 | -22 |  |  | -22 | 1.5317e-05
1.5408e-05 | -21 |  |  | -21 | 1.532e-05
1.5411e-05 | -20 |  |  | -20 | 1.5324e-05
1.5414e-05 | -19 |  |  | -19 | 1.5327e-05
1.5417e-05 | -18 |  |  | -18 | 1.533e-05
1.542e-05 | -17 |  |  | -17 | 1.5333e-05
1.5423e-05 | -16 |  |  | -16 | 1.5336e-05
1.5426e-05 | -15 |  |  | -15 | 1.5339e-05
1.5429e-05 | -14 |  |  | -14 | 1.5342e-05
1.5431e-05 | -13 |  |  | -13 | 1.5345e-05
1.5434e-05 | -12 |  |  | -12 | 1.5348e-05
1.5437e-05 | -11 |  |  | -11 | 1.5351e-05
1.544e-05 | -10 |  |  | -10 | 1.5353e-05
1.5443e-05 | -9 |  |  | -9 | 1.5356e-05
1.5446e-05 | -8 |  |  | -8 | 1.5359e-05
1.5449e-05 | -7 |  |  | -7 | 1.5362e-05
1.5452e-05 | -6 |  |  | -6 | 1.5365e-05
1.5455e-05 | -5 |  |  | -5 | 1.5368e-05
1.5457e-05 | -4 |  |  | -4 | 1.5371e-05
1.546e-05 | -3 |  |  | -3 | 1.5373e-05
1.5463e-05 | -2 |  |  | -2 | 1.5376e-05
1.5466e-05 | -1 |  |  | -1 | 1.5379e-05
1.5469e-05 | 0 |  |  | 0 | 1.5382e-05
1.5472e-05 | 1 |  |  | 1 | 1.5385e-05
1.5475e-05 | 2 |  |  | 2 | 1.5387e-05
1.5478e-05 | 3 |  |  | 3 | 1.539e-05
1.5481e-05 | 4 |  |  | 4 | 1.5393e-05
1.5484e-05 | 5 |  |  | 5 | 1.5396e-05
1.5487e-05 | 6 |  |  | 6 | 1.5399e-05
1.549e-05 | 7 |  |  | 7 | 1.5402e-05
1.5493e-05 | 8 |  |  | 8 | 1.5404e-05
1.5496e-05 | 9 |  |  | 9 | 1.5407e-05
1.5499e-05 | 10 |  |  | 10 | 1.541e-05
1.5502e-05 | 11 |  |  | 11 | 1.5413e-05
1.5505e-05 | 12 |  |  | 12 | 1.5416e-05
1.5508e-05 | 13 |  |  | 13 | 1.5418e-05
1.5511e-05 | 14 |  |  | 14 | 1.5421e-05
1.5514e-05 | 15 |  |  | 15 | 1.5424e-05
1.5517e-05 | 16 |  |  | 16 | 1.5427e-05
1.552e-05 | 17 |  |  | 17 | 1.543e-05
1.5523e-05 | 18 |  |  | 18 | 1.5433e-05
1.5527e-05 | 19 |  |  | 19 | 1.5436e-05
1.553e-05 | 20 |  |  | 20 | 1.5439e-05
1.5533e-05 | 21 |  |  | 21 | 1.5442e-05
1.5536e-05 | 22 |  |  | 22 | 1.5445e-05
1.554e-05 | 23 |  |  | 23 | 1.5448e-05
1.5543e-05 | 24 |  |  | 24 | 1.5451e-05
1.5546e-05 | 25 |  |  | 25 | 1.5454e-05
1.555e-05 | 26 |  |  | 26 | 1.5457e-05
1.5553e-05 | 27 |  |  | 27 | 1.546e-05
1.5557e-05 | 28 |  |  | 28 | 1.5463e-05
1.556e-05 | 29 |  |  | 29 | 1.5466e-05
1.5564e-05 | 30 |  |  | 30 | 1.5469e-05
1.5567e-05 | 31 |  |  | 31 | 1.5472e-05
1.5571e-05 | 32 |  |  | 32 | 1.5475e-05
1.5575e-05 | 33 |  |  | 33 | 1.5479e-05
1.5578e-05 | 34 |  |  | 34 | 1.5482e-05
1.5582e-05 | 35 |  |  | 35 | 1.5485e-05
1.5586e-05 | 36 |  |  | 36 | 1.5489e-05
1.559e-05 | 37 |  |  | 37 | 1.5492e-05
1.5594e-05 | 38 |  |  | 38 | 1.5495e-05
1.5598e-05 | 39 |  |  | 39 | 1.5499e-05
1.5602e-05 | 40 |  |  | 40 | 1.5502e-05
1.5606e-05 | 41 |  |  | 41 | 1.5506e-05
1.561e-05 | 42 |  |  | 42 | 1.5509e-05
1.5614e-05 | 43 |  |  | 43 | 1.5513e-05
1.5618e-05 | 44 |  |  | 44 | 1.5516e-05
1.5622e-05 | 45 |  |  | 45 | 1.552e-05
1.5626e-05 | 46 |  |  | 46 | 1.5524e-05
1.5631e-05 | 47 |  |  | 47 | 1.5528e-05
1.5635e-05 | 48 |  |  | 48 | 1.5531e-05
1.5639e-05 | 49 |  |  | 49 | 1.5535e-05
1.5644e-05 | 50 |  |  | 50 | 1.5539e-05
1.5649e-05 | 51 |  |  | 51 | 1.5543e-05
1.5653e-05 | 52 |  |  | 52 | 1.5547e-05
1.5658e-05 | 53 |  |  | 53 | 1.5551e-05
1.5663e-05 | 54 |  |  | 54 | 1.5555e-05
1.5667e-05 | 55 |  |  | 55 | 1.5559e-05
1.5672e-05 | 56 |  |  | 56 | 1.5563e-05
1.5677e-05 | 57 |  |  | 57 | 1.5568e-05
1.5682e-05 | 58 |  |  | 58 | 1.5572e-05
1.5687e-05 | 59 |  |  | 59 | 1.5576e-05
1.5692e-05 | 60 |  |  | 60 | 1.5581e-05
1.5697e-05 | 61 |  |  | 61 | 1.5585e-05
1.5703e-05 | 62 |  |  | 62 | 1.559e-05
1.5708e-05 | 63 |  |  | 63 | 1.5594e-05
1.5713e-05 | 64 |  |  | 64 | 1.5599e-05
1.5719e-05 | 65 |  |  | 65 | 1.5604e-05
1.5724e-05 | 66 |  |  | 66 | 1.5608e-05
1.573e-05 | 67 |  |  | 67 | 1.5613e-05
1.5736e-05 | 68 |  |  | 68 | 1.5618e-05
1.5741e-05 | 69 |  |  | 69 | 1.5623e-05
1.5747e-05 | 70 |  |  | 70 | 1.5628e-05
1.5753e-05 | 71 |  |  | 71 | 1.5633e-05
1.5759e-05 | 72 |  |  | 72 | 1.5638e-05
1.5765e-05 | 73 |  |  | 73 | 1.5644e-05
1.5771e-05 | 74 |  |  | 74 | 1.5649e-05
1.5778e-05 | 75 |  |  | 75 | 1.5654e-05
1.5784e-05 | 76 |  |  | 76 | 1.566e-05
1.579e-05 | 77 |  |  | 77 | 1.5665e-05
1.5797e-05 | 78 |  |  | 78 | 1.5671e-05
1.5803e-05 | 79 |  |  | 79 | 1.5676e-05
1.581e-05 | 80 |  |  | 80 | 1.5682e-05
1.5817e-05 | 81 |  |  | 81 | 1.5688e-05
1.5824e-05 | 82 |  |  | 82 | 1.5694e-05
1.5831e-05 | 83 |  |  | 83 | 1.57e-05
1.5838e-05 | 84 |  |  | 84 | 1.5706e-05
1.5845e-05 | 85 |  |  | 85 | 1.5712e-05
1.5852e-05 | 86 |  |  | 86 | 1.5718e-05
1.5859e-05 | 87 |  |  | 87 | 1.5725e-05
1.5867e-05 | 88 |  |  | 88 | 1.5731e-05
1.5874e-05 | 89 |  |  | 89 | 1.5738e-05
1.5882e-05 | 90 |  |  | 90 | 1.5744e-05
1.589e-05 | 91 |  |  | 91 | 1.5751e-05
1.5897e-05 | 92 |  |  | 92 | 1.5758e-05
1.5905e-05 | 93 |  |  | 93 | 1.5765e-05
1.5913e-05 | 94 |  |  | 94 | 1.5772e-05
1.5921e-05 | 95 |  |  | 95 | 1.5779e-05
1.593e-05 | 96 |  |  | 96 | 1.5786e-05
1.5938e-05 | 97 |  |  | 97 | 1.5793e-05
1.5946e-05 | 98 |  |  | 98 | 1.58e-05
1.5955e-05 | 99 |  |  | 99 | 1.5808e-05
1.5964e-05 | 100 |  |  | 100 | 1.5815e-05
1.5972e-05 | 101 |  |  | 101 | 1.5823e-05
1.5981e-05 | 102 |  |  | 102 | 1.5831e-05
1.599e-05 | 103 |  |  | 103 | 1.5838e-05
1.5999e-05 | 104 |  |  | 104 | 1.5846e-05
1.6008e-05 | 105 |  |  | 105 | 1.5854e-05
1.6018e-05 | 106 |  |  | 106 | 1.5862e-05
1.6027e-05 | 107 |  |  | 107 | 1.5871e-05
1.6037e-05 | 108 |  |  | 108 | 1.5879e-05
1.6046e-05 | 109 |  |  | 109 | 1.5887e-05
1.6056e-05 | 110 |  |  | 110 | 1.5896e-05
1.6066e-05 | 111 |  |  | 111 | 1.5905e-05
1.6076e-05 | 112 |  |  | 112 | 1.5913e-05
1.6086e-05 | 113 |  |  | 113 | 1.5922e-05
1.6097e-05 | 114 |  |  | 114 | 1.5931e-05
1.6107e-05 | 115 |  |  | 115 | 1.5941e-05
1.6117e-05 | 116 |  |  | 116 | 1.595e-05
1.6128e-05 | 117 |  |  | 117 | 1.5959e-05
1.6139e-05 | 118 |  |  | 118 | 1.5969e-05
1.615e-05 | 119 |  |  | 119 | 1.5978e-05
1.6161e-05 | 120 |  |  | 120 | 1.5988e-05
1.6172e-05 | 121 |  |  | 121 | 1.5998e-05
1.6183e-05 | 122 |  |  | 122 | 1.6008e-05
1.6195e-05 | 123 |  |  | 123 | 1.6018e-05
1.6206e-05 | 124 |  |  | 124 | 1.6028e-05
1.6218e-05 | 125 |  |  | 125 | 1.6038e-05
1.623e-05 | 126 |  |  | 126 | 1.6049e-05
1.6242e-05 | 127 |  |  | 127 | 1.6059e-05
1.6254e-05 | 128 |  |  | 128 | 1.607e-05
1.6266e-05 | 129 |  |  | 129 | 1.6081e-05
1.6278e-05 | 130 |  |  | 130 | 1.6092e-05
1.6291e-05 | 131 |  |  | 131 | 1.6103e-05
1.6303e-05 | 132 |  |  | 132 | 1.6114e-05
1.6316e-05 | 133 |  |  | 133 | 1.6125e-05
1.6329e-05 | 134 |  |  | 134 | 1.6137e-05
1.6342e-05 | 135 |  |  | 135 | 1.6148e-05
1.6355e-05 | 136 |  |  | 136 | 1.616e-05
1.6369e-05 | 137 |  |  | 137 | 1.6172e-05
1.6382e-05 | 138 |  |  | 138 | 1.6184e-05
1.6396e-05 | 139 |  |  | 139 | 1.6196e-05
1.641e-05 | 140 |  |  | 140 | 1.6208e-05
1.6424e-05 | 141 |  |  | 141 | 1.6221e-05
1.6438e-05 | 142 |  |  | 142 | 1.6233e-05
1.6452e-05 | 143 |  |  | 143 | 1.6246e-05
1.6467e-05 | 144 |  |  | 144 | 1.6259e-05
1.6481e-05 | 145 |  |  | 145 | 1.6272e-05
1.6496e-05 | 146 |  |  | 146 | 1.6285e-05
1.6511e-05 | 147 |  |  | 147 | 1.6298e-05
1.6526e-05 | 148 |  |  | 148 | 1.6312e-05
1.6541e-05 | 149 |  |  | 149 | 1.6325e-05
1.6556e-05 | 150 |  |  | 150 | 1.6339e-05
1.6572e-05 | 151 |  |  | 151 | 1.6353e-05
1.6588e-05 | 152 |  |  | 152 | 1.6367e-05
1.6603e-05 | 153 |  |  | 153 | 1.6381e-05
1.6619e-05 | 154 |  |  | 154 | 1.6395e-05
1.6636e-05 | 155 |  |  | 155 | 1.641e-05
1.6652e-05 | 156 |  |  | 156 | 1.6424e-05
1.6668e-05 | 157 |  |  | 157 | 1.6439e-05
1.6685e-05 | 158 |  |  | 158 | 1.6454e-05
1.6702e-05 | 159 |  |  | 159 | 1.6469e-05
1.6719e-05 | 160 |  |  | 160 | 1.6485e-05
1.6736e-05 | 161 |  |  | 161 | 1.65e-05
1.6754e-05 | 162 |  |  | 162 | 1.6516e-05
1.6771e-05 | 163 |  |  | 163 | 1.6531e-05
1.6789e-05 | 164 |  |  | 164 | 1.6547e-05
1.6807e-05 | 165 |  |  | 165 | 1.6563e-05
1.6825e-05 | 166 |  |  | 166 | 1.658e-05
1.6843e-05 | 167 |  |  | 167 | 1.6596e-05
1.6861e-05 | 168 |  |  | 168 | 1.6613e-05
1.688e-05 | 169 |  |  | 169 | 1.663e-05
1.6899e-05 | 170 |  |  | 170 | 1.6646e-05
1.6918e-05 | 171 |  |  | 171 | 1.6664e-05
1.6937e-05 | 172 |  |  | 172 | 1.6681e-05
1.6956e-05 | 173 |  |  | 173 | 1.6698e-05
1.6976e-05 | 174 |  |  | 174 | 1.6716e-05
1.6995e-05 | 175 |  |  | 175 | 1.6734e-05
1.7015e-05 | 176 |  |  | 176 | 1.6752e-05
1.7035e-05 | 177 |  |  | 177 | 1.677e-05
1.7056e-05 | 178 |  |  | 178 | 1.6788e-05
1.7076e-05 | 179 |  |  | 179 | 1.6807e-05
1.7097e-05 | 180 |  |  | 180 | 1.6825e-05
1.7117e-05 | 181 |  |  | 181 | 1.6844e-05
1.7138e-05 | 182 |  |  | 182 | 1.6863e-05
1.716e-05 | 183 |  |  | 183 | 1.6883e-05
1.7181e-05 | 184 |  |  | 184 | 1.6902e-05
1.7203e-05 | 185 |  |  | 185 | 1.6922e-05
1.7224e-05 | 186 |  |  | 186 | 1.6941e-05
1.7246e-05 | 187 |  |  | 187 | 1.6961e-05
1.7269e-05 | 188 |  |  | 188 | 1.6981e-05
1.7291e-05 | 189 |  |  | 189 | 1.7002e-05
1.7314e-05 | 190 |  |  | 190 | 1.7022e-05
1.7336e-05 | 191 |  |  | 191 | 1.7043e-05
1.7359e-05 | 192 |  |  | 192 | 1.7064e-05
1.7383e-05 | 193 |  |  | 193 | 1.7085e-05
1.7406e-05 | 194 |  |  | 194 | 1.7107e-05
1.743e-05 | 195 |  |  | 195 | 1.7128e-05
1.7453e-05 | 196 |  |  | 196 | 1.715e-05
1.7477e-05 | 197 |  |  | 197 | 1.7172e-05
1.7502e-05 | 198 |  |  | 198 | 1.7194e-05
1.7526e-05 | 199 |  |  | 199 | 1.7216e-05
1.7551e-05 | 200 |  |  | 200 | 1.7239e-05
1.7576e-05 | 201 |  |  | 201 | 1.7261e-05
1.7601e-05 | 202 |  |  | 202 | 1.7284e-05
1.7626e-05 | 203 |  |  | 203 | 1.7307e-05
1.7652e-05 | 204 |  |  | 204 | 1.7331e-05
1.7677e-05 | 205 |  |  | 205 | 1.7354e-05
1.7703e-05 | 206 |  |  | 206 | 1.7378e-05
1.7729e-05 | 207 |  |  | 207 | 1.7402e-05
1.7756e-05 | 208 |  |  | 208 | 1.7426e-05
1.7782e-05 | 209 |  |  | 209 | 1.745e-05
1.7809e-05 | 210 |  |  | 210 | 1.7475e-05
1.7836e-05 | 211 |  |  | 211 | 1.75e-05
1.7864e-05 | 212 |  |  | 212 | 1.7525e-05
1.7891e-05 | 213 |  |  | 213 | 1.755e-05
1.7919e-05 | 214 |  |  | 214 | 1.7575e-05
1.7947e-05 | 215 |  |  | 215 | 1.7601e-05
1.7975e-05 | 216 |  |  | 216 | 1.7627e-05
1.8003e-05 | 217 |  |  | 217 | 1.7653e-05
1.8032e-05 | 218 |  |  | 218 | 1.7679e-05
1.8061e-05 | 219 |  |  | 219 | 1.7706e-05
1.809e-05 | 220 |  |  | 220 | 1.7732e-05
1.8119e-05 | 221 |  |  | 221 | 1.7759e-05
1.8149e-05 | 222 |  |  | 222 | 1.7787e-05
1.8179e-05 | 223 |  |  | 223 | 1.7814e-05
1.8209e-05 | 224 |  |  | 224 | 1.7842e-05
1.8239e-05 | 225 |  |  | 225 | 1.787e-05
1.8269e-05 | 226 |  |  | 226 | 1.7898e-05
1.83e-05 | 227 |  |  | 227 | 1.7926e-05
1.8331e-05 | 228 |  |  | 228 | 1.7954e-05
1.8362e-05 | 229 |  |  | 229 | 1.7983e-05
1.8394e-05 | 230 |  |  | 230 | 1.8012e-05
1.8425e-05 | 231 |  |  | 231 | 1.8041e-05
1.8457e-05 | 232 |  |  | 232 | 1.8071e-05
1.849e-05 | 233 |  |  | 233 | 1.8101e-05
1.8522e-05 | 234 |  |  | 234 | 1.8131e-05
1.8555e-05 | 235 |  |  | 235 | 1.8161e-05
1.8588e-05 | 236 |  |  | 236 | 1.8191e-05
1.8621e-05 | 237 |  |  | 237 | 1.8222e-05
1.8654e-05 | 238 |  |  | 238 | 1.8253e-05
1.8688e-05 | 239 |  |  | 239 | 1.8284e-05
1.8722e-05 | 240 |  |  | 240 | 1.8315e-05
1.8756e-05 | 241 |  |  | 241 | 1.8347e-05
1.8791e-05 | 242 |  |  | 242 | 1.8379e-05
1.8825e-05 | 243 |  |  | 243 | 1.8411e-05
1.886e-05 | 244 |  |  | 244 | 1.8443e-05
1.8895e-05 | 245 |  |  | 245 | 1.8476e-05
1.8931e-05 | 246 |  |  | 246 | 1.8509e-05
1.8967e-05 | 247 |  |  | 247 | 1.8542e-05
1.9003e-05 | 248 |  |  | 248 | 1.8575e-05
1.9039e-05 | 249 |  |  | 249 | 1.8609e-05
1.9075e-05 | 250 |  |  | 250 | 1.8643e-05
1.9112e-05 | 251 |  |  | 251 | 1.8677e-05
1.9149e-05 | 252 |  |  | 252 | 1.8711e-05
1.9187e-05 | 253 |  |  | 253 | 1.8746e-05
1.9224e-05 | 254 |  |  | 254 | 1.8781e-05
1.9262e-05 | 255 |  |  | 255 | 1.8816e-05
1.93e-05 | 256 |  |  | 256 | 1.8851e-05
1.9338e-05 | 257 |  |  | 257 | 1.8887e-05
1.9377e-05 | 258 |  |  | 258 | 1.8923e-05
1.9416e-05 | 259 |  |  | 259 | 1.8959e-05
1.9455e-05 | 260 |  |  | 260 | 1.8995e-05
1.9495e-05 | 261 |  |  | 261 | 1.9032e-05
1.9534e-05 | 262 |  |  | 262 | 1.9069e-05
1.9574e-05 | 263 |  |  | 263 | 1.9106e-05
1.9615e-05 | 264 |  |  | 264 | 1.9144e-05
1.9655e-05 | 265 |  |  | 265 | 1.9181e-05
1.9696e-05 | 266 |  |  | 266 | 1.9219e-05
1.9737e-05 | 267 |  |  | 267 | 1.9258e-05
1.9779e-05 | 268 |  |  | 268 | 1.9296e-05
1.982e-05 | 269 |  |  | 269 | 1.9335e-05
1.9862e-05 | 270 |  |  | 270 | 1.9374e-05
1.9905e-05 | 271 |  |  | 271 | 1.9414e-05
1.9947e-05 | 272 |  |  | 272 | 1.9453e-05
1.999e-05 | 273 |  |  | 273 | 1.9493e-05
2.0033e-05 | 274 |  |  | 274 | 1.9533e-05
2.0077e-05 | 275 |  |  | 275 | 1.9574e-05
2.012e-05 | 276 |  |  | 276 | 1.9615e-05
2.0164e-05 | 277 |  |  | 277 | 1.9656e-05
2.0209e-05 | 278 |  |  | 278 | 1.9697e-05

## CTE_Web_Steel_eq_Tref293
Column1 | Column2
-253 | 1.1777e-05
-252 | 1.1814e-05
-251 | 1.185e-05
-250 | 1.1886e-05
-249 | 1.1922e-05
-248 | 1.1957e-05
-247 | 1.1992e-05
-246 | 1.2027e-05
-245 | 1.2062e-05
-244 | 1.2096e-05
-243 | 1.2131e-05
-242 | 1.2165e-05
-241 | 1.2198e-05
-240 | 1.2232e-05
-239 | 1.2265e-05
-238 | 1.2298e-05
-237 | 1.2331e-05
-236 | 1.2363e-05
-235 | 1.2395e-05
-234 | 1.2427e-05
-233 | 1.2459e-05
-232 | 1.249e-05
-231 | 1.2521e-05
-230 | 1.2552e-05
-229 | 1.2583e-05
-228 | 1.2614e-05
-227 | 1.2644e-05
-226 | 1.2674e-05
-225 | 1.2704e-05
-224 | 1.2733e-05
-223 | 1.2763e-05
-222 | 1.2792e-05
-221 | 1.2821e-05
-220 | 1.2849e-05
-219 | 1.2878e-05
-218 | 1.2906e-05
-217 | 1.2934e-05
-216 | 1.2961e-05
-215 | 1.2989e-05
-214 | 1.3016e-05
-213 | 1.3043e-05
-212 | 1.307e-05
-211 | 1.3097e-05
-210 | 1.3123e-05
-209 | 1.3149e-05
-208 | 1.3175e-05
-207 | 1.3201e-05
-206 | 1.3226e-05
-205 | 1.3251e-05
-204 | 1.3277e-05
-203 | 1.3301e-05
-202 | 1.3326e-05
-201 | 1.335e-05
-200 | 1.3375e-05
-199 | 1.3399e-05
-198 | 1.3422e-05
-197 | 1.3446e-05
-196 | 1.3469e-05
-195 | 1.3493e-05
-194 | 1.3516e-05
-193 | 1.3538e-05
-192 | 1.3561e-05
-191 | 1.3583e-05
-190 | 1.3606e-05
-189 | 1.3627e-05
-188 | 1.3649e-05
-187 | 1.3671e-05
-186 | 1.3692e-05
-185 | 1.3713e-05
-184 | 1.3734e-05
-183 | 1.3755e-05
-182 | 1.3776e-05
-181 | 1.3796e-05
-180 | 1.3816e-05
-179 | 1.3836e-05
-178 | 1.3856e-05
-177 | 1.3876e-05
-176 | 1.3895e-05
-175 | 1.3915e-05
-174 | 1.3934e-05
-173 | 1.3953e-05
-172 | 1.3972e-05
-171 | 1.399e-05
-170 | 1.4009e-05
-169 | 1.4027e-05
-168 | 1.4045e-05
-167 | 1.4063e-05
-166 | 1.408e-05
-165 | 1.4098e-05
-164 | 1.4115e-05
-163 | 1.4132e-05
-162 | 1.4149e-05
-161 | 1.4166e-05
-160 | 1.4183e-05
-159 | 1.4199e-05
-158 | 1.4216e-05
-157 | 1.4232e-05
-156 | 1.4248e-05
-155 | 1.4263e-05
-154 | 1.4279e-05
-153 | 1.4295e-05
-152 | 1.431e-05
-151 | 1.4325e-05
-150 | 1.434e-05
-149 | 1.4355e-05
-148 | 1.437e-05
-147 | 1.4384e-05
-146 | 1.4399e-05
-145 | 1.4413e-05
-144 | 1.4427e-05
-143 | 1.4441e-05
-142 | 1.4455e-05
-141 | 1.4468e-05
-140 | 1.4482e-05
-139 | 1.4495e-05
-138 | 1.4508e-05
-137 | 1.4521e-05
-136 | 1.4534e-05
-135 | 1.4547e-05
-134 | 1.456e-05
-133 | 1.4572e-05
-132 | 1.4584e-05
-131 | 1.4597e-05
-130 | 1.4609e-05
-129 | 1.4621e-05
-128 | 1.4632e-05
-127 | 1.4644e-05
-126 | 1.4655e-05
-125 | 1.4667e-05
-124 | 1.4678e-05
-123 | 1.4689e-05
-122 | 1.47e-05
-121 | 1.4711e-05
-120 | 1.4722e-05
-119 | 1.4732e-05
-118 | 1.4743e-05
-117 | 1.4753e-05
-116 | 1.4763e-05
-115 | 1.4773e-05
-114 | 1.4783e-05
-113 | 1.4793e-05
-112 | 1.4803e-05
-111 | 1.4813e-05
-110 | 1.4822e-05
-109 | 1.4832e-05
-108 | 1.4841e-05
-107 | 1.485e-05
-106 | 1.4859e-05
-105 | 1.4868e-05
-104 | 1.4877e-05
-103 | 1.4885e-05
-102 | 1.4894e-05
-101 | 1.4903e-05
-100 | 1.4911e-05
-99 | 1.4919e-05
-98 | 1.4927e-05
-97 | 1.4935e-05
-96 | 1.4943e-05
-95 | 1.4951e-05
-94 | 1.4959e-05
-93 | 1.4967e-05
-92 | 1.4974e-05
-91 | 1.4982e-05
-90 | 1.4989e-05
-89 | 1.4996e-05
-88 | 1.5003e-05
-87 | 1.501e-05
-86 | 1.5017e-05
-85 | 1.5024e-05
-84 | 1.5031e-05
-83 | 1.5038e-05
-82 | 1.5044e-05
-81 | 1.5051e-05
-80 | 1.5057e-05
-79 | 1.5064e-05
-78 | 1.507e-05
-77 | 1.5076e-05
-76 | 1.5082e-05
-75 | 1.5088e-05
-74 | 1.5094e-05
-73 | 1.51e-05
-72 | 1.5106e-05
-71 | 1.5112e-05
-70 | 1.5117e-05
-69 | 1.5123e-05
-68 | 1.5128e-05
-67 | 1.5134e-05
-66 | 1.5139e-05
-65 | 1.5144e-05
-64 | 1.5149e-05
-63 | 1.5155e-05
-62 | 1.516e-05
-61 | 1.5165e-05
-60 | 1.517e-05
-59 | 1.5174e-05
-58 | 1.5179e-05
-57 | 1.5184e-05
-56 | 1.5189e-05
-55 | 1.5193e-05
-54 | 1.5198e-05
-53 | 1.5202e-05
-52 | 1.5207e-05
-51 | 1.5211e-05
-50 | 1.5215e-05
-49 | 1.522e-05
-48 | 1.5224e-05
-47 | 1.5228e-05
-46 | 1.5232e-05
-45 | 1.5236e-05
-44 | 1.524e-05
-43 | 1.5244e-05
-42 | 1.5248e-05
-41 | 1.5252e-05
-40 | 1.5256e-05
-39 | 1.5259e-05
-38 | 1.5263e-05
-37 | 1.5267e-05
-36 | 1.527e-05
-35 | 1.5274e-05
-34 | 1.5277e-05
-33 | 1.5281e-05
-32 | 1.5284e-05
-31 | 1.5288e-05
-30 | 1.5291e-05
-29 | 1.5295e-05
-28 | 1.5298e-05
-27 | 1.5301e-05
-26 | 1.5305e-05
-25 | 1.5308e-05
-24 | 1.5311e-05
-23 | 1.5314e-05
-22 | 1.5317e-05
-21 | 1.532e-05
-20 | 1.5324e-05
-19 | 1.5327e-05
-18 | 1.533e-05
-17 | 1.5333e-05
-16 | 1.5336e-05
-15 | 1.5339e-05
-14 | 1.5342e-05
-13 | 1.5345e-05
-12 | 1.5348e-05
-11 | 1.5351e-05
-10 | 1.5353e-05
-9 | 1.5356e-05
-8 | 1.5359e-05
-7 | 1.5362e-05
-6 | 1.5365e-05
-5 | 1.5368e-05
-4 | 1.5371e-05
-3 | 1.5373e-05
-2 | 1.5376e-05
-1 | 1.5379e-05
0 | 1.5382e-05
1 | 1.5385e-05
2 | 1.5387e-05
3 | 1.539e-05
4 | 1.5393e-05
5 | 1.5396e-05
6 | 1.5399e-05
7 | 1.5402e-05
8 | 1.5404e-05
9 | 1.5407e-05